## bus_data
BUS_I | BUS_TYPE | Pd | Qd | Gs | Bs | area | Vm | Va | baseKV | zone | Vmax | Vmin
1 | 1 | 0.00027687 | 6.939e-05 | 0 | 0 | 1 | 0.97043 | -0.21008 | 0.4 | 1 | 1.1 | 0.9
2 | 1 | 0.0012689 | 0.00031802 | 0 | 0 | 1 | 0.97053 | -0.20938 | 0.4 | 1 | 1.1 | 0.9
3 | 1 | 0.0020654 | 0.00051764 | 0 | 0 | 1 | 0.97035 | -0.21063 | 0.4 | 1 | 1.1 | 0.9
4 | 1 | 0.00072938 | 0.0001828 | 0 | 0 | 1 | 0.97063 | -0.20866 | 0.4 | 1 | 1.1 | 0.9
116 | 1 | 0.00032485 | 8.1416e-05 | 0 | 0 | 1 | 0.97243 | -0.19564 | 0.4 | 1 | 1.1 | 0.9
6 | 1 | 0.0012771 | 0.00032007 | 0 | 0 | 1 | 0.97078 | -0.20752 | 0.4 | 1 | 1.1 | 0.9
54 | 1 | 0 | 0 | 0 | 0 | 1 | 0.97288 | -0.19233 | 0.4 | 1 | 1.1 | 0.9
58 | 1 | 0.0015869 | 0.00039772 | 0 | 0 | 1 | 0.9823 | -0.1245 | 0.4 | 1 | 1.1 | 0.9
13 | 1 | 0 | 0 | 0 | 0 | 1 | 0.98264 | -0.12203 | 0.4 | 1 | 1.1 | 0.9
7 | 1 | 0.0035489 | 0.00088943 | 0 | 0 | 1 | 0.98797 | -0.08415 | 0.4 | 1 | 1.1 | 0.9
8 | 1 | 0 | 0 | 0 | 0 | 1 | 0.98811 | -0.083185 | 0.4 | 1 | 1.1 | 0.9
9 | 3 | 0 | 0 | 0 | 0 | 1 | 1 | 0 | 0.4 | 1 | 1.1 | 0.9
10 | 1 | 0 | 0 | 0 | 0 | 1 | 0.98596 | -0.098435 | 0.4 | 1 | 1.1 | 0.9
122 | 1 | 0.0021149 | 0.00053004 | 0 | 0 | 1 | 0.992 | -0.055366 | 0.4 | 1 | 1.1 | 0.9
120 | 1 | 0.0016708 | 0.00041874 | 0 | 0 | 1 | 0.99998 | -0.00016856 | 0.4 | 1 | 1.1 | 0.9
12 | 1 | 0 | 0 | 0 | 0 | 1 | 0.98475 | -0.10702 | 0.4 | 1 | 1.1 | 0.9
18 | 1 | 0.00074795 | 0.00018745 | 0 | 0 | 1 | 0.98573 | -0.10005 | 0.4 | 1 | 1.1 | 0.9
143 | 1 | 0.0016138 | 0.00040447 | 0 | 0 | 1 | 0.99123 | -0.060776 | 0.4 | 1 | 1.1 | 0.9
11 | 1 | 0.0045943 | 0.0011514 | 0 | 0 | 1 | 0.98441 | -0.10944 | 0.4 | 1 | 1.1 | 0.9
16 | 1 | 0 | 0 | 0 | 0 | 1 | 0.98499 | -0.1053 | 0.4 | 1 | 1.1 | 0.9
55 | 1 | 0.00067065 | 0.00016808 | 0 | 0 | 1 | 0.98101 | -0.1337 | 0.4 | 1 | 1.1 | 0.9
56 | 1 | 0.00035752 | 8.9604e-05 | 0 | 0 | 1 | 0.98055 | -0.137 | 0.4 | 1 | 1.1 | 0.9
14 | 1 | 0.00038424 | 9.6301e-05 | 0 | 0 | 1 | 0.98399 | -0.11245 | 0.4 | 1 | 1.1 | 0.9
15 | 1 | 0.00029525 | 7.3996e-05 | 0 | 0 | 1 | 0.98342 | -0.11652 | 0.4 | 1 | 1.1 | 0.9
17 | 1 | 0 | 0 | 0 | 0 | 1 | 0.98316 | -0.11842 | 0.4 | 1 | 1.1 | 0.9
19 | 1 | 0.00061394 | 0.00015387 | 0 | 0 | 1 | 0.98497 | -0.10547 | 0.4 | 1 | 1.1 | 0.9
20 | 1 | 0.00032721 | 8.2007e-05 | 0 | 0 | 1 | 0.98308 | -0.11894 | 0.4 | 1 | 1.1 | 0.9
21 | 1 | 0.0005104 | 0.00012792 | 0 | 0 | 1 | 0.98313 | -0.11861 | 0.4 | 1 | 1.1 | 0.9
25 | 1 | 0.00037928 | 9.5057e-05 | 0 | 0 | 1 | 0.98307 | -0.11903 | 0.4 | 1 | 1.1 | 0.9
29 | 1 | 0 | 0 | 0 | 0 | 1 | 0.98312 | -0.11867 | 0.4 | 1 | 1.1 | 0.9
26 | 1 | 0.00040526 | 0.00010157 | 0 | 0 | 1 | 0.98304 | -0.11923 | 0.4 | 1 | 1.1 | 0.9
30 | 1 | 0.00055906 | 0.00014011 | 0 | 0 | 1 | 0.98309 | -0.11886 | 0.4 | 1 | 1.1 | 0.9
31 | 1 | 0.00037056 | 9.2871e-05 | 0 | 0 | 1 | 0.98311 | -0.11872 | 0.4 | 1 | 1.1 | 0.9
27 | 1 | 0.00059036 | 0.00014796 | 0 | 0 | 1 | 0.98304 | -0.11927 | 0.4 | 1 | 1.1 | 0.9
28 | 1 | 0.00088772 | 0.00022248 | 0 | 0 | 1 | 0.98303 | -0.11931 | 0.4 | 1 | 1.1 | 0.9
145 | 1 | 0.00051694 | 0.00012956 | 0 | 0 | 1 | 0.98309 | -0.11888 | 0.4 | 1 | 1.1 | 0.9
154 | 1 | 0.00042653 | 0.0001069 | 0 | 0 | 1 | 0.97238 | -0.19595 | 0.4 | 1 | 1.1 | 0.9
131 | 1 | 0 | 0 | 0 | 0 | 1 | 0.9724 | -0.19586 | 0.4 | 1 | 1.1 | 0.9
49 | 1 | 0.00057545 | 0.00014422 | 0 | 0 | 1 | 0.97326 | -0.18961 | 0.4 | 1 | 1.1 | 0.9
50 | 1 | 0.00051414 | 0.00012886 | 0 | 0 | 1 | 0.97347 | -0.18807 | 0.4 | 1 | 1.1 | 0.9
51 | 1 | 0 | 0 | 0 | 0 | 1 | 0.97323 | -0.18982 | 0.4 | 1 | 1.1 | 0.9
52 | 1 | 0 | 0 | 0 | 0 | 1 | 0.97347 | -0.18805 | 0.4 | 1 | 1.1 | 0.9
53 | 1 | 0.00045305 | 0.00011354 | 0 | 0 | 1 | 0.97321 | -0.18998 | 0.4 | 1 | 1.1 | 0.9
115 | 1 | 0 | 0 | 0 | 0 | 1 | 0.97404 | -0.18393 | 0.4 | 1 | 1.1 | 0.9
138 | 1 | 0 | 0 | 0 | 0 | 1 | 0.97342 | -0.18844 | 0.4 | 1 | 1.1 | 0.9
117 | 1 | 0 | 0 | 0 | 0 | 1 | 0.97264 | -0.19406 | 0.4 | 1 | 1.1 | 0.9
114 | 1 | 0.00058494 | 0.0001466 | 0 | 0 | 1 | 0.9743 | -0.18203 | 0.4 | 1 | 1.1 | 0.9
140 | 1 | 0.00074008 | 0.00018548 | 0 | 0 | 1 | 0.97338 | -0.18869 | 0.4 | 1 | 1.1 | 0.9
137 | 1 | 0.00049896 | 0.00012505 | 0 | 0 | 1 | 0.97341 | -0.1885 | 0.4 | 1 | 1.1 | 0.9
127 | 1 | 0.00047167 | 0.00011821 | 0 | 0 | 1 | 0.9726 | -0.19441 | 0.4 | 1 | 1.1 | 0.9
125 | 1 | 0.000546 | 0.00013684 | 0 | 0 | 1 | 0.97261 | -0.19429 | 0.4 | 1 | 1.1 | 0.9
57 | 1 | 0.00051254 | 0.00012845 | 0 | 0 | 1 | 0.98004 | -0.14063 | 0.4 | 1 | 1.1 | 0.9
103 | 1 | 0 | 0 | 0 | 0 | 1 | 0.97987 | -0.14185 | 0.4 | 1 | 1.1 | 0.9
104 | 1 | 0.00046983 | 0.00011775 | 0 | 0 | 1 | 0.97884 | -0.14929 | 0.4 | 1 | 1.1 | 0.9
59 | 1 | 0.0015829 | 0.00039671 | 0 | 0 | 1 | 0.98514 | -0.10362 | 0.4 | 1 | 1.1 | 0.9
60 | 1 | 0.0024813 | 0.00062187 | 0 | 0 | 1 | 0.98489 | -0.10536 | 0.4 | 1 | 1.1 | 0.9
61 | 1 | 0.0026096 | 0.00065402 | 0 | 0 | 1 | 0.98514 | -0.10358 | 0.4 | 1 | 1.1 | 0.9
62 | 1 | 0.0021892 | 0.00054865 | 0 | 0 | 1 | 0.9847 | -0.10676 | 0.4 | 1 | 1.1 | 0.9
63 | 1 | 0 | 0 | 0 | 0 | 1 | 0.98544 | -0.10149 | 0.4 | 1 | 1.1 | 0.9
73 | 1 | 0 | 0 | 0 | 0 | 1 | 0.98444 | -0.1086 | 0.4 | 1 | 1.1 | 0.9
119 | 1 | 0 | 0 | 0 | 0 | 1 | 0.98575 | -0.099275 | 0.4 | 1 | 1.1 | 0.9
105 | 1 | 0.0014554 | 0.00036475 | 0 | 0 | 1 | 0.98439 | -0.10892 | 0.4 | 1 | 1.1 | 0.9
71 | 1 | 0.0031182 | 0.00078151 | 0 | 0 | 1 | 0.98413 | -0.11079 | 0.4 | 1 | 1.1 | 0.9
123 | 1 | 0.0026762 | 0.00067071 | 0 | 0 | 1 | 0.98788 | -0.084285 | 0.4 | 1 | 1.1 | 0.9
83 | 1 | 0.0022632 | 0.00056721 | 0 | 0 | 1 | 0.9856 | -0.10032 | 0.4 | 1 | 1.1 | 0.9
118 | 1 | 0.0019051 | 0.00047745 | 0 | 0 | 1 | 0.9844 | -0.10881 | 0.4 | 1 | 1.1 | 0.9
64 | 1 | 0.00025634 | 6.4244e-05 | 0 | 0 | 1 | 0.97634 | -0.16732 | 0.4 | 1 | 1.1 | 0.9
65 | 1 | 0.0018868 | 0.00047288 | 0 | 0 | 1 | 0.976 | -0.16973 | 0.4 | 1 | 1.1 | 0.9
66 | 1 | 0 | 0 | 0 | 0 | 1 | 0.97692 | -0.16314 | 0.4 | 1 | 1.1 | 0.9
68 | 1 | 0 | 0 | 0 | 0 | 1 | 0.97676 | -0.16427 | 0.4 | 1 | 1.1 | 0.9
69 | 1 | 0.00041123 | 0.00010306 | 0 | 0 | 1 | 0.97777 | -0.15695 | 0.4 | 1 | 1.1 | 0.9
108 | 1 | 0.0006966 | 0.00017459 | 0 | 0 | 1 | 0.97783 | -0.15653 | 0.4 | 1 | 1.1 | 0.9
102 | 1 | 0 | 0 | 0 | 0 | 1 | 0.97804 | -0.15502 | 0.4 | 1 | 1.1 | 0.9
70 | 1 | 0.00089108 | 0.00022333 | 0 | 0 | 1 | 0.98405 | -0.11135 | 0.4 | 1 | 1.1 | 0.9
72 | 1 | 0 | 0 | 0 | 0 | 1 | 0.98398 | -0.11182 | 0.4 | 1 | 1.1 | 0.9
74 | 1 | 0.0020167 | 0.00050543 | 0 | 0 | 1 | 0.98396 | -0.11197 | 0.4 | 1 | 1.1 | 0.9
106 | 1 | 0.0018711 | 0.00046894 | 0 | 0 | 1 | 0.98438 | -0.10899 | 0.4 | 1 | 1.1 | 0.9
75 | 1 | 0.00049363 | 0.00012372 | 0 | 0 | 1 | 0.97754 | -0.15866 | 0.4 | 1 | 1.1 | 0.9
77 | 1 | 0 | 0 | 0 | 0 | 1 | 0.97764 | -0.15794 | 0.4 | 1 | 1.1 | 0.9
78 | 1 | 0.00071025 | 0.00017801 | 0 | 0 | 1 | 0.9776 | -0.15821 | 0.4 | 1 | 1.1 | 0.9
79 | 1 | 0.00044441 | 0.00011138 | 0 | 0 | 1 | 0.97779 | -0.15682 | 0.4 | 1 | 1.1 | 0.9
98 | 1 | 0 | 0 | 0 | 0 | 1 | 0.9778 | -0.15678 | 0.4 | 1 | 1.1 | 0.9
113 | 1 | 0.00046995 | 0.00011778 | 0 | 0 | 1 | 0.97779 | -0.15684 | 0.4 | 1 | 1.1 | 0.9
96 | 1 | 0.00045053 | 0.00011291 | 0 | 0 | 1 | 0.97783 | -0.15653 | 0.4 | 1 | 1.1 | 0.9
80 | 1 | 0.0024021 | 0.00060203 | 0 | 0 | 1 | 0.98551 | -0.101 | 0.4 | 1 | 1.1 | 0.9
81 | 1 | 0.0024501 | 0.00061405 | 0 | 0 | 1 | 0.98558 | -0.10045 | 0.4 | 1 | 1.1 | 0.9
82 | 1 | 0.0035547 | 0.0008909 | 0 | 0 | 1 | 0.98544 | -0.10144 | 0.4 | 1 | 1.1 | 0.9
84 | 1 | 0.0027729 | 0.00069496 | 0 | 0 | 1 | 0.98124 | -0.13112 | 0.4 | 1 | 1.1 | 0.9
85 | 1 | 0.0021821 | 0.00054687 | 0 | 0 | 1 | 0.98108 | -0.13224 | 0.4 | 1 | 1.1 | 0.9
86 | 1 | 0.0014315 | 0.00035876 | 0 | 0 | 1 | 0.98174 | -0.12755 | 0.4 | 1 | 1.1 | 0.9
87 | 1 | 0.000876 | 0.00021955 | 0 | 0 | 1 | 0.98031 | -0.13767 | 0.4 | 1 | 1.1 | 0.9
88 | 1 | 0.0015557 | 0.0003899 | 0 | 0 | 1 | 0.98216 | -0.12461 | 0.4 | 1 | 1.1 | 0.9
111 | 1 | 0 | 0 | 0 | 0 | 1 | 0.97856 | -0.15008 | 0.4 | 1 | 1.1 | 0.9
132 | 1 | 0.0027173 | 0.00068103 | 0 | 0 | 1 | 0.98261 | -0.1214 | 0.4 | 1 | 1.1 | 0.9
112 | 1 | 0.0037278 | 0.00093428 | 0 | 0 | 1 | 0.9785 | -0.1505 | 0.4 | 1 | 1.1 | 0.9
110 | 1 | 0.02735 | 0.0068547 | 0 | 0 | 1 | 0.97033 | -0.209 | 0.4 | 1 | 1.1 | 0.9
92 | 1 | 0.0016674 | 0.00041789 | 0 | 0 | 1 | 0.98271 | -0.12074 | 0.4 | 1 | 1.1 | 0.9
89 | 1 | 0.0026461 | 0.00066318 | 0 | 0 | 1 | 0.98345 | -0.11547 | 0.4 | 1 | 1.1 | 0.9
90 | 1 | 0.0019128 | 0.0004794 | 0 | 0 | 1 | 0.98325 | -0.11693 | 0.4 | 1 | 1.1 | 0.9
91 | 1 | 0.002298 | 0.00057594 | 0 | 0 | 1 | 0.98382 | -0.1129 | 0.4 | 1 | 1.1 | 0.9
93 | 1 | 0.0026622 | 0.00066721 | 0 | 0 | 1 | 0.98434 | -0.1092 | 0.4 | 1 | 1.1 | 0.9
94 | 1 | 0.00039199 | 9.8242e-05 | 0 | 0 | 1 | 0.9779 | -0.15601 | 0.4 | 1 | 1.1 | 0.9
95 | 1 | 0.00046641 | 0.00011689 | 0 | 0 | 1 | 0.97791 | -0.15599 | 0.4 | 1 | 1.1 | 0.9
97 | 1 | 0.00033207 | 8.3224e-05 | 0 | 0 | 1 | 0.97792 | -0.15592 | 0.4 | 1 | 1.1 | 0.9
100 | 1 | 0.00046405 | 0.0001163 | 0 | 0 | 1 | 0.978 | -0.15534 | 0.4 | 1 | 1.1 | 0.9
101 | 1 | 0.00051904 | 0.00013008 | 0 | 0 | 1 | 0.978 | -0.1553 | 0.4 | 1 | 1.1 | 0.9
124 | 1 | 0.00060904 | 0.00015264 | 0 | 0 | 1 | 0.97777 | -0.15696 | 0.4 | 1 | 1.1 | 0.9
109 | 1 | 0.00043351 | 0.00010865 | 0 | 0 | 1 | 0.97814 | -0.15427 | 0.4 | 1 | 1.1 | 0.9
136 | 1 | 0.00036047 | 9.0343e-05 | 0 | 0 | 1 | 0.97827 | -0.15337 | 0.4 | 1 | 1.1 | 0.9
134 | 1 | 0.00097084 | 0.00024332 | 0 | 0 | 1 | 0.97864 | -0.15072 | 0.4 | 1 | 1.1 | 0.9
133 | 1 | 0.00077215 | 0.00019352 | 0 | 0 | 1 | 0.97841 | -0.15236 | 0.4 | 1 | 1.1 | 0.9
107 | 1 | 0.00096268 | 0.00024127 | 0 | 0 | 1 | 0.98437 | -0.10906 | 0.4 | 1 | 1.1 | 0.9
135 | 1 | 0.00026801 | 6.7169e-05 | 0 | 0 | 1 | 0.9784 | -0.15243 | 0.4 | 1 | 1.1 | 0.9
129 | 1 | 0 | 0 | 0 | 0 | 1 | 0.97257 | -0.19461 | 0.4 | 1 | 1.1 | 0.9
126 | 1 | 0.00069916 | 0.00017523 | 0 | 0 | 1 | 0.97258 | -0.1945 | 0.4 | 1 | 1.1 | 0.9
144 | 1 | 0.0016066 | 0.00040265 | 0 | 0 | 1 | 0.98895 | -0.076747 | 0.4 | 1 | 1.1 | 0.9
142 | 1 | 0.0033176 | 0.00083146 | 0 | 0 | 1 | 0.99028 | -0.067398 | 0.4 | 1 | 1.1 | 0.9
128 | 1 | 0.00051313 | 0.0001286 | 0 | 0 | 1 | 0.97243 | -0.19563 | 0.4 | 1 | 1.1 | 0.9
130 | 1 | 0 | 0 | 0 | 0 | 1 | 0.97242 | -0.19569 | 0.4 | 1 | 1.1 | 0.9
139 | 1 | 0 | 0 | 0 | 0 | 1 | 0.97334 | -0.18902 | 0.4 | 1 | 1.1 | 0.9
141 | 1 | 0.00059125 | 0.00014818 | 0 | 0 | 1 | 0.97331 | -0.18922 | 0.4 | 1 | 1.1 | 0.9

## generator_data
GEN_BUS | PG | QG | QMAX | QMIN | VG | MBASE | GEN_STATUS | PMAX | PMIN
9 | 0.1436 | 0.0363 | 10 | -10 | 1 | 100 | 1 | 10 | 0

## branch_data
F_BUS | T_BUS | BR_R | BR_X | BR_B | RATE_A | RATE_B | RATE_C | TAP | SHIFT | BR_STATUS | ANGMIN | ANGMAX | P_in | Q_in | P_out | Q_out
1 | 2 | 3.6314 | 1.3967 | 3.6647e-09 | 0 | 0 | 0 | 0 | 0 | 1 | -90 | 90 | -0.0023424 | -0.00058678 | 0.0023426 | 0.00058652
1 | 3 | 3.3171 | 1.2758 | 3.3475e-09 | 0 | 0 | 0 | 0 | 0 | 1 | -90 | 90 | 0.0020655 | 0.00051739 | -0.0020654 | -0.00051765
2 | 4 | 2.4419 | 0.93918 | 2.4643e-09 | 0 | 0 | 0 | 0 | 0 | 1 | -90 | 90 | -0.0036115 | -0.00090455 | 0.0036119 | 0.00090445
4 | 6 | 3.2106 | 1.2349 | 3.2401e-09 | 0 | 0 | 0 | 0 | 0 | 1 | -90 | 90 | -0.0043412 | -0.0010873 | 0.0043419 | 0.0010872
116 | 6 | 25.8989 | 9.9611 | 5.2273e-08 | 0 | 0 | 0 | 0 | 0 | 1 | -90 | 90 | 0.0056282 | 0.0014059 | -0.005619 | -0.0014073
116 | 54 | 6.7883 | 2.6109 | 1.3701e-08 | 0 | 0 | 0 | 0 | 0 | 1 | -90 | 90 | -0.005953 | -0.0014873 | 0.0059557 | 0.001487
54 | 117 | 7.9097 | 3.0422 | 7.9823e-09 | 0 | 0 | 0 | 0 | 0 | 1 | -90 | 90 | 0.0026574 | 0.00066213 | -0.0026567 | -0.00066264
54 | 51 | 3.5665 | 1.3717 | 7.1984e-09 | 0 | 0 | 0 | 0 | 0 | 1 | -90 | 90 | -0.0086131 | -0.0021492 | 0.0086161 | 0.0021496
58 | 13 | 19.4955 | 7.4983 | 1.9674e-08 | 0 | 0 | 0 | 0 | 0 | 1 | -90 | 90 | -0.0015869 | -0.00039772 | 0.0015875 | 0.00039603
13 | 55 | 5.5919 | 2.1507 | 1.1286e-08 | 0 | 0 | 0 | 0 | 0 | 1 | -90 | 90 | 0.02617 | 0.0065528 | -0.026128 | -0.0065377
13 | 12 | 6.7997 | 2.6153 | 1.3724e-08 | 0 | 0 | 0 | 0 | 0 | 1 | -90 | 90 | -0.027758 | -0.0069488 | 0.027815 | 0.0069697
7 | 8 | 3.4545 | 1.3287 | 3.4862e-09 | 0 | 0 | 0 | 0 | 0 | 1 | -90 | 90 | -0.0035488 | -0.00088943 | 0.0035493 | 0.00088927
8 | 9 | 25.1083 | 9.657 | 5.0677e-08 | 0 | 0 | 0 | 0 | 0 | 1 | -90 | 90 | -0.042685 | -0.010706 | 0.043183 | 0.010893
8 | 10 | 4.9534 | 1.9052 | 9.9978e-09 | 0 | 0 | 0 | 0 | 0 | 1 | -90 | 90 | 0.039135 | 0.0098168 | -0.039053 | -0.0097861
9 | 122 | 7.3796 | 2.8383 | 1.4895e-08 | 0 | 0 | 0 | 0 | 0 | 1 | -90 | 90 | 0.098746 | 0.024989 | -0.09798 | -0.024696
9 | 120 | 1.3137 | 0.50527 | 1.3258e-09 | 0 | 0 | 0 | 0 | 0 | 1 | -90 | 90 | 0.0016708 | 0.00041862 | -0.0016708 | -0.00041874
10 | 12 | 3.3468 | 1.2873 | 6.7551e-09 | 0 | 0 | 0 | 0 | 0 | 1 | -90 | 90 | 0.032449 | 0.0081352 | -0.032411 | -0.008121
10 | 18 | 3.082 | 1.1854 | 3.1103e-09 | 0 | 0 | 0 | 0 | 0 | 1 | -90 | 90 | 0.0066033 | 0.0016509 | -0.0066018 | -0.0016506
122 | 143 | 0.73068 | 0.28103 | 1.4748e-09 | 0 | 0 | 0 | 0 | 0 | 1 | -90 | 90 | 0.095865 | 0.024166 | -0.095792 | -0.024138
12 | 11 | 6.67 | 2.5654 | 6.7312e-09 | 0 | 0 | 0 | 0 | 0 | 1 | -90 | 90 | 0.0045958 | 0.0011514 | -0.0045942 | -0.0011514
18 | 16 | 11.3018 | 4.3468 | 1.1406e-08 | 0 | 0 | 0 | 0 | 0 | 1 | -90 | 90 | 0.0058539 | 0.0014632 | -0.0058496 | -0.0014627
143 | 142 | 0.90841 | 0.34939 | 1.8335e-09 | 0 | 0 | 0 | 0 | 0 | 1 | -90 | 90 | 0.094179 | 0.023733 | -0.094091 | -0.0237
16 | 19 | 3.4814 | 1.339 | 3.5133e-09 | 0 | 0 | 0 | 0 | 0 | 1 | -90 | 90 | 0.00061396 | 0.00015353 | -0.00061394 | -0.00015387
16 | 14 | 17.1674 | 6.6029 | 1.7325e-08 | 0 | 0 | 0 | 0 | 0 | 1 | -90 | 90 | 0.0052357 | 0.0013091 | -0.0052305 | -0.0013088
55 | 56 | 1.6184 | 0.62246 | 3.2665e-09 | 0 | 0 | 0 | 0 | 0 | 1 | -90 | 90 | 0.025457 | 0.0063696 | -0.025446 | -0.0063655
56 | 57 | 1.8057 | 0.69451 | 3.6446e-09 | 0 | 0 | 0 | 0 | 0 | 1 | -90 | 90 | 0.025088 | 0.0062759 | -0.025076 | -0.0062714
14 | 15 | 10.5763 | 4.0678 | 1.0673e-08 | 0 | 0 | 0 | 0 | 0 | 1 | -90 | 90 | 0.0048463 | 0.0012125 | -0.0048436 | -0.0012125
15 | 17 | 5.243 | 2.0165 | 5.2911e-09 | 0 | 0 | 0 | 0 | 0 | 1 | -90 | 90 | 0.0045483 | 0.0011385 | -0.0045471 | -0.0011386
17 | 20 | 2.5309 | 0.97341 | 2.5541e-09 | 0 | 0 | 0 | 0 | 0 | 1 | -90 | 90 | 0.0025901 | 0.00064866 | -0.0025899 | -0.00064884
17 | 21 | 1.1972 | 0.46047 | 1.2082e-09 | 0 | 0 | 0 | 0 | 0 | 1 | -90 | 90 | 0.001957 | 0.0004899 | -0.001957 | -0.00049
20 | 25 | 0.48538 | 0.18669 | 4.8984e-10 | 0 | 0 | 0 | 0 | 0 | 1 | -90 | 90 | 0.0022627 | 0.00056683 | -0.0022627 | -0.00056687
21 | 29 | 0.58162 | 0.2237 | 5.8696e-10 | 0 | 0 | 0 | 0 | 0 | 1 | -90 | 90 | 0.0014466 | 0.00036208 | -0.0014466 | -0.00036213
25 | 26 | 1.331 | 0.51193 | 1.3432e-09 | 0 | 0 | 0 | 0 | 0 | 1 | -90 | 90 | 0.0018834 | 0.00047181 | -0.0018833 | -0.00047192
29 | 30 | 2.1488 | 0.82645 | 2.1685e-09 | 0 | 0 | 0 | 0 | 0 | 1 | -90 | 90 | 0.001076 | 0.00026942 | -0.001076 | -0.00026962
29 | 31 | 1.6717 | 0.64295 | 1.687e-09 | 0 | 0 | 0 | 0 | 0 | 1 | -90 | 90 | 0.00037056 | 9.2709e-05 | -0.00037056 | -9.2871e-05
26 | 27 | 0.37099 | 0.14269 | 3.7439e-10 | 0 | 0 | 0 | 0 | 0 | 1 | -90 | 90 | 0.0014781 | 0.00037035 | -0.0014781 | -0.00037038
30 | 145 | 0.54379 | 0.20915 | 5.4878e-10 | 0 | 0 | 0 | 0 | 0 | 1 | -90 | 90 | 0.00051694 | 0.00012951 | -0.00051694 | -0.00012956
27 | 28 | 0.59447 | 0.22864 | 5.9993e-10 | 0 | 0 | 0 | 0 | 0 | 1 | -90 | 90 | 0.00088772 | 0.00022243 | -0.00088771 | -0.00022248
154 | 131 | 2.8373 | 1.0913 | 2.8633e-09 | 0 | 0 | 0 | 0 | 0 | 1 | -90 | 90 | -0.00042652 | -0.0001069 | 0.00042653 | 0.00010663
131 | 130 | 4.6669 | 1.795 | 4.7097e-09 | 0 | 0 | 0 | 0 | 0 | 1 | -90 | 90 | -0.00042653 | -0.00010663 | 0.00042654 | 0.00010619
49 | 50 | 1.9516 | 0.7506 | 3.9389e-09 | 0 | 0 | 0 | 0 | 0 | 1 | -90 | 90 | -0.0096448 | -0.002407 | 0.0096469 | 0.0024075
49 | 51 | 0.28535 | 0.10975 | 5.7593e-10 | 0 | 0 | 0 | 0 | 0 | 1 | -90 | 90 | 0.0090694 | 0.0022628 | -0.0090691 | -0.0022628
50 | 52 | 0.032528 | 0.012511 | 6.5653e-11 | 0 | 0 | 0 | 0 | 0 | 1 | -90 | 90 | -0.010161 | -0.0025363 | 0.010161 | 0.0025363
51 | 53 | 4.2557 | 1.6368 | 4.2947e-09 | 0 | 0 | 0 | 0 | 0 | 1 | -90 | 90 | 0.00045305 | 0.00011314 | -0.00045304 | -0.00011354
52 | 115 | 4.2017 | 1.616 | 8.4806e-09 | 0 | 0 | 0 | 0 | 0 | 1 | -90 | 90 | -0.011991 | -0.002993 | 0.011998 | 0.0029948
52 | 138 | 2.6595 | 1.0229 | 2.6839e-09 | 0 | 0 | 0 | 0 | 0 | 1 | -90 | 90 | 0.0018304 | 0.00045665 | -0.0018303 | -0.00045687
115 | 114 | 1.9501 | 0.75003 | 3.9359e-09 | 0 | 0 | 0 | 0 | 0 | 1 | -90 | 90 | -0.011998 | -0.0029948 | 0.012001 | 0.0029956
138 | 140 | 4.1554 | 1.5982 | 4.1936e-09 | 0 | 0 | 0 | 0 | 0 | 1 | -90 | 90 | 0.00074009 | 0.0001851 | -0.00074007 | -0.00018548
138 | 137 | 0.65375 | 0.25144 | 6.5975e-10 | 0 | 0 | 0 | 0 | 0 | 1 | -90 | 90 | 0.0010903 | 0.00027177 | -0.0010902 | -0.00027183
117 | 127 | 3.0137 | 1.1591 | 3.0413e-09 | 0 | 0 | 0 | 0 | 0 | 1 | -90 | 90 | 0.0014115 | 0.00035113 | -0.0014115 | -0.00035139
117 | 125 | 2.2691 | 0.87273 | 2.2899e-09 | 0 | 0 | 0 | 0 | 0 | 1 | -90 | 90 | 0.0012452 | 0.00031151 | -0.0012452 | -0.00031171
114 | 68 | 17.3498 | 6.673 | 3.5018e-08 | 0 | 0 | 0 | 0 | 0 | 1 | -90 | 90 | -0.012586 | -0.0031422 | 0.012617 | 0.0031507
137 | 139 | 10.7651 | 4.1404 | 1.0864e-08 | 0 | 0 | 0 | 0 | 0 | 1 | -90 | 90 | 0.0005913 | 0.00014678 | -0.00059125 | -0.00014779
127 | 129 | 2.6487 | 1.0187 | 2.673e-09 | 0 | 0 | 0 | 0 | 0 | 1 | -90 | 90 | 0.00093982 | 0.00023318 | -0.00093979 | -0.00023342
125 | 126 | 3.7951 | 1.4596 | 3.8299e-09 | 0 | 0 | 0 | 0 | 0 | 1 | -90 | 90 | 0.00069917 | 0.00017487 | -0.00069915 | -0.00017523
57 | 103 | 0.62057 | 0.23868 | 1.2525e-09 | 0 | 0 | 0 | 0 | 0 | 1 | -90 | 90 | 0.024563 | 0.0061429 | -0.024559 | -0.0061415
103 | 104 | 3.7679 | 1.4492 | 7.605e-09 | 0 | 0 | 0 | 0 | 0 | 1 | -90 | 90 | 0.024559 | 0.0061415 | -0.024534 | -0.0061325
104 | 134 | 0.73909 | 0.28427 | 1.4917e-09 | 0 | 0 | 0 | 0 | 0 | 1 | -90 | 90 | 0.024064 | 0.0060148 | -0.024059 | -0.0060131
59 | 60 | 1.469 | 0.56498 | 1.4824e-09 | 0 | 0 | 0 | 0 | 0 | 1 | -90 | 90 | 0.014997 | 0.0037583 | -0.014993 | -0.003757
59 | 61 | 0.030873 | 0.011874 | 3.1157e-11 | 0 | 0 | 0 | 0 | 0 | 1 | -90 | 90 | -0.01658 | -0.004155 | 0.01658 | 0.004155
60 | 62 | 1.4104 | 0.54248 | 1.4234e-09 | 0 | 0 | 0 | 0 | 0 | 1 | -90 | 90 | 0.012512 | 0.0031351 | -0.012509 | -0.0031343
61 | 63 | 1.3735 | 0.52827 | 1.3861e-09 | 0 | 0 | 0 | 0 | 0 | 1 | -90 | 90 | -0.019189 | -0.004809 | 0.019195 | 0.004811
62 | 73 | 2.254 | 0.86691 | 2.2747e-09 | 0 | 0 | 0 | 0 | 0 | 1 | -90 | 90 | 0.01032 | 0.0025857 | -0.010318 | -0.0025849
63 | 119 | 1.4613 | 0.56205 | 1.4747e-09 | 0 | 0 | 0 | 0 | 0 | 1 | -90 | 90 | -0.019195 | -0.004811 | 0.019201 | 0.0048131
73 | 105 | 0.92421 | 0.35546 | 9.3269e-10 | 0 | 0 | 0 | 0 | 0 | 1 | -90 | 90 | 0.0042894 | 0.0010748 | -0.0042892 | -0.0010749
73 | 71 | 4.5717 | 1.7584 | 4.6137e-09 | 0 | 0 | 0 | 0 | 0 | 1 | -90 | 90 | 0.0060282 | 0.0015101 | -0.0060264 | -0.0015098
119 | 123 | 2.2212 | 0.85432 | 2.2416e-09 | 0 | 0 | 0 | 0 | 0 | 1 | -90 | 90 | -0.086099 | -0.021645 | 0.086279 | 0.021714
119 | 83 | 1.2381 | 0.47619 | 1.2494e-09 | 0 | 0 | 0 | 0 | 0 | 1 | -90 | 90 | 0.010672 | 0.0026747 | -0.010671 | -0.0026742
119 | 118 | 2.1612 | 0.83123 | 2.181e-09 | 0 | 0 | 0 | 0 | 0 | 1 | -90 | 90 | 0.056226 | 0.014157 | -0.056151 | -0.014128
105 | 106 | 0.34092 | 0.13112 | 3.4405e-10 | 0 | 0 | 0 | 0 | 0 | 1 | -90 | 90 | 0.0028338 | 0.00071011 | -0.0028338 | -0.00071013
71 | 70 | 2.4419 | 0.9392 | 2.4643e-09 | 0 | 0 | 0 | 0 | 0 | 1 | -90 | 90 | 0.0029082 | 0.0007283 | -0.0029079 | -0.00072845
123 | 144 | 1.0865 | 0.4179 | 1.0965e-09 | 0 | 0 | 0 | 0 | 0 | 1 | -90 | 90 | -0.088955 | -0.022385 | 0.089049 | 0.02242
83 | 81 | 0.1953 | 0.075115 | 1.9709e-10 | 0 | 0 | 0 | 0 | 0 | 1 | -90 | 90 | 0.0084078 | 0.002107 | -0.0084076 | -0.002107
118 | 93 | 0.092043 | 0.035401 | 9.2888e-11 | 0 | 0 | 0 | 0 | 0 | 1 | -90 | 90 | 0.054246 | 0.013651 | -0.054243 | -0.01365
64 | 65 | 15.8628 | 6.1011 | 1.6008e-08 | 0 | 0 | 0 | 0 | 0 | 1 | -90 | 90 | 0.0018874 | 0.0004716 | -0.0018868 | -0.00047288
64 | 66 | 23.9903 | 9.227 | 2.421e-08 | 0 | 0 | 0 | 0 | 0 | 1 | -90 | 90 | -0.0021437 | -0.00053584 | 0.002145 | 0.00053401
66 | 68 | 1.1019 | 0.4238 | 2.224e-09 | 0 | 0 | 0 | 0 | 0 | 1 | -90 | 90 | 0.012619 | 0.0031512 | -0.012617 | -0.0031507
66 | 69 | 5.1772 | 1.9912 | 1.0449e-08 | 0 | 0 | 0 | 0 | 0 | 1 | -90 | 90 | -0.014764 | -0.0036852 | 0.014777 | 0.003689
69 | 108 | 0.33866 | 0.13026 | 6.8354e-10 | 0 | 0 | 0 | 0 | 0 | 1 | -90 | 90 | -0.015188 | -0.0037921 | 0.015189 | 0.0037924
108 | 102 | 1.1743 | 0.45166 | 2.3702e-09 | 0 | 0 | 0 | 0 | 0 | 1 | -90 | 90 | -0.015885 | -0.003967 | 0.015889 | 0.003968
102 | 109 | 0.43936 | 0.16899 | 8.8679e-10 | 0 | 0 | 0 | 0 | 0 | 1 | -90 | 90 | -0.021241 | -0.0053055 | 0.021243 | 0.0053063
102 | 101 | 0.63024 | 0.2424 | 6.3602e-10 | 0 | 0 | 0 | 0 | 0 | 1 | -90 | 90 | 0.0053525 | 0.0013375 | -0.0053523 | -0.0013375
70 | 72 | 2.9548 | 1.1365 | 2.982e-09 | 0 | 0 | 0 | 0 | 0 | 1 | -90 | 90 | 0.0020169 | 0.00050512 | -0.0020167 | -0.00050536
72 | 74 | 0.92849 | 0.35711 | 9.3701e-10 | 0 | 0 | 0 | 0 | 0 | 1 | -90 | 90 | 0.0020167 | 0.00050536 | -0.0020167 | -0.00050544
106 | 107 | 0.94513 | 0.36351 | 9.538e-10 | 0 | 0 | 0 | 0 | 0 | 1 | -90 | 90 | 0.00096269 | 0.00024118 | -0.00096268 | -0.00024127
75 | 77 | 17.7191 | 6.815 | 1.7882e-08 | 0 | 0 | 0 | 0 | 0 | 1 | -90 | 90 | -0.00049362 | -0.00012372 | 0.00049367 | 0.00012203
77 | 78 | 4.6036 | 1.7706 | 4.6458e-09 | 0 | 0 | 0 | 0 | 0 | 1 | -90 | 90 | 0.00071026 | 0.00017757 | -0.00071024 | -0.00017801
77 | 79 | 11.4128 | 4.3895 | 1.1517e-08 | 0 | 0 | 0 | 0 | 0 | 1 | -90 | 90 | -0.0012039 | -0.0002996 | 0.0012041 | 0.00029857
79 | 98 | 0.2902 | 0.11162 | 2.9286e-10 | 0 | 0 | 0 | 0 | 0 | 1 | -90 | 90 | -0.0016485 | -0.00040995 | 0.0016485 | 0.00040992
98 | 113 | 0.70759 | 0.27215 | 7.1408e-10 | 0 | 0 | 0 | 0 | 0 | 1 | -90 | 90 | 0.001079 | 0.00027013 | -0.001079 | -0.00027019
98 | 96 | 1.1454 | 0.44052 | 1.1559e-09 | 0 | 0 | 0 | 0 | 0 | 1 | -90 | 90 | -0.0027275 | -0.00068005 | 0.0027276 | 0.00067998
113 | 124 | 2.4 | 0.92309 | 2.4221e-09 | 0 | 0 | 0 | 0 | 0 | 1 | -90 | 90 | 0.00060904 | 0.00015241 | -0.00060903 | -0.00015264
96 | 94 | 2.0273 | 0.77973 | 2.0459e-09 | 0 | 0 | 0 | 0 | 0 | 1 | -90 | 90 | -0.0031781 | -0.00079289 | 0.0031784 | 0.00079278
80 | 81 | 1.1618 | 0.44684 | 1.1725e-09 | 0 | 0 | 0 | 0 | 0 | 1 | -90 | 90 | -0.0059571 | -0.0014929 | 0.0059575 | 0.0014929
80 | 82 | 1.5828 | 0.60877 | 1.5973e-09 | 0 | 0 | 0 | 0 | 0 | 1 | -90 | 90 | 0.0035549 | 0.00089083 | -0.0035547 | -0.0008909
84 | 85 | 0.41182 | 0.15839 | 4.156e-10 | 0 | 0 | 0 | 0 | 0 | 1 | -90 | 90 | 0.034445 | 0.0086708 | -0.034439 | -0.0086687
84 | 86 | 1.2116 | 0.46602 | 1.2228e-09 | 0 | 0 | 0 | 0 | 0 | 1 | -90 | 90 | -0.037218 | -0.0093657 | 0.037236 | 0.0093727
85 | 87 | 2.1268 | 0.818 | 2.1463e-09 | 0 | 0 | 0 | 0 | 0 | 1 | -90 | 90 | 0.032257 | 0.0081219 | -0.032233 | -0.0081127
86 | 88 | 0.96311 | 0.37043 | 9.7195e-10 | 0 | 0 | 0 | 0 | 0 | 1 | -90 | 90 | -0.038668 | -0.0097315 | 0.038684 | 0.0097375
87 | 111 | 4.9864 | 1.9178 | 5.0321e-09 | 0 | 0 | 0 | 0 | 0 | 1 | -90 | 90 | 0.031357 | 0.0078931 | -0.031303 | -0.0078728
88 | 132 | 1.0112 | 0.38892 | 1.0205e-09 | 0 | 0 | 0 | 0 | 0 | 1 | -90 | 90 | -0.040239 | -0.010127 | 0.040257 | 0.010134
111 | 112 | 1.3963 | 0.53704 | 1.4091e-09 | 0 | 0 | 0 | 0 | 0 | 1 | -90 | 90 | 0.003728 | 0.00093423 | -0.0037278 | -0.00093429
111 | 110 | 26.6381 | 10.2454 | 2.6883e-08 | 0 | 0 | 0 | 0 | 0 | 1 | -90 | 90 | 0.027575 | 0.0069386 | -0.02735 | -0.0068546
132 | 92 | 0.19534 | 0.075131 | 1.9713e-10 | 0 | 0 | 0 | 0 | 0 | 1 | -90 | 90 | -0.042975 | -0.010815 | 0.042979 | 0.010817
92 | 90 | 1.0823 | 0.41628 | 1.0923e-09 | 0 | 0 | 0 | 0 | 0 | 1 | -90 | 90 | -0.044646 | -0.011235 | 0.04467 | 0.011244
89 | 90 | 0.39685 | 0.15263 | 4.0049e-10 | 0 | 0 | 0 | 0 | 0 | 1 | -90 | 90 | 0.046592 | 0.011727 | -0.046583 | -0.011723
89 | 91 | 0.66213 | 0.25466 | 6.682e-10 | 0 | 0 | 0 | 0 | 0 | 1 | -90 | 90 | -0.049238 | -0.01239 | 0.049256 | 0.012397
91 | 93 | 0.91313 | 0.3512 | 9.2151e-10 | 0 | 0 | 0 | 0 | 0 | 1 | -90 | 90 | -0.051554 | -0.012973 | 0.051581 | 0.012983
94 | 95 | 0.062412 | 0.024004 | 6.2984e-11 | 0 | 0 | 0 | 0 | 0 | 1 | -90 | 90 | -0.0035704 | -0.00089103 | 0.0035704 | 0.00089102
95 | 97 | 0.20418 | 0.078531 | 2.0605e-10 | 0 | 0 | 0 | 0 | 0 | 1 | -90 | 90 | -0.0040368 | -0.0010079 | 0.0040368 | 0.0010079
97 | 100 | 1.6662 | 0.64086 | 1.6815e-09 | 0 | 0 | 0 | 0 | 0 | 1 | -90 | 90 | -0.0043689 | -0.0010911 | 0.0043692 | 0.0010911
100 | 101 | 0.098471 | 0.037874 | 9.9375e-11 | 0 | 0 | 0 | 0 | 0 | 1 | -90 | 90 | -0.0048333 | -0.0012074 | 0.0048333 | 0.0012074
109 | 136 | 0.5168 | 0.19877 | 1.0431e-09 | 0 | 0 | 0 | 0 | 0 | 1 | -90 | 90 | -0.021677 | -0.0054149 | 0.021679 | 0.0054159
136 | 135 | 0.52462 | 0.20178 | 1.0589e-09 | 0 | 0 | 0 | 0 | 0 | 1 | -90 | 90 | -0.02204 | -0.0055062 | 0.022043 | 0.0055072
134 | 133 | 0.883 | 0.33961 | 1.7822e-09 | 0 | 0 | 0 | 0 | 0 | 1 | -90 | 90 | 0.023088 | 0.0057698 | -0.023083 | -0.0057679
133 | 135 | 0.038467 | 0.014795 | 7.764e-11 | 0 | 0 | 0 | 0 | 0 | 1 | -90 | 90 | 0.022311 | 0.0055744 | -0.022311 | -0.0055744
129 | 128 | 13.2419 | 5.093 | 1.3363e-08 | 0 | 0 | 0 | 0 | 0 | 1 | -90 | 90 | 0.00093979 | 0.00023342 | -0.00093966 | -0.00023463
144 | 142 | 1.3268 | 0.51031 | 1.339e-09 | 0 | 0 | 0 | 0 | 0 | 1 | -90 | 90 | -0.090655 | -0.022823 | 0.090774 | 0.022869
128 | 130 | 1.6876 | 0.64907 | 1.7031e-09 | 0 | 0 | 0 | 0 | 0 | 1 | -90 | 90 | 0.00042654 | 0.00010603 | -0.00042654 | -0.00010619
139 | 141 | 4.154 | 1.5977 | 4.1921e-09 | 0 | 0 | 0 | 0 | 0 | 1 | -90 | 90 | 0.00059125 | 0.00014779 | -0.00059124 | -0.00014818