## bus_data
BUS_I | BUS_TYPE | Pd | Qd | Gs | Bs | area | Vm | Va | baseKV | zone | Vmax | Vmin
4 | 1 | 0 | 0 | 0 | 0 | 1 | 0.99483 | -0.035847 | 0.4 | 1 | 1.1 | 0.9
58 | 1 | 0.0063897 | 0.0016014 | 0 | 0 | 1 | 0.99456 | -0.037754 | 0.4 | 1 | 1.1 | 0.9
6 | 1 | 0 | 0 | 0 | 0 | 1 | 0.98521 | -0.10331 | 0.4 | 1 | 1.1 | 0.9
46 | 1 | 0 | 0 | 0 | 0 | 1 | 0.9995 | -0.0034727 | 0.4 | 1 | 1.1 | 0.9
9 | 1 | 0 | 0 | 0 | 0 | 1 | 0.9797 | -0.14284 | 0.4 | 1 | 1.1 | 0.9
21 | 1 | 0.0027881 | 0.00069876 | 0 | 0 | 1 | 0.97729 | -0.15958 | 0.4 | 1 | 1.1 | 0.9
8 | 1 | 0 | 0 | 0 | 0 | 1 | 0.9785 | -0.15146 | 0.4 | 1 | 1.1 | 0.9
38 | 1 | 0.0039101 | 0.00097996 | 0 | 0 | 1 | 0.97851 | -0.15136 | 0.4 | 1 | 1.1 | 0.9
37 | 1 | 0.0011358 | 0.00028467 | 0 | 0 | 1 | 0.97842 | -0.15205 | 0.4 | 1 | 1.1 | 0.9
10 | 1 | 0 | 0 | 0 | 0 | 1 | 0.97477 | -0.17765 | 0.4 | 1 | 1.1 | 0.9
20 | 1 | 0 | 0 | 0 | 0 | 1 | 0.97483 | -0.1772 | 0.4 | 1 | 1.1 | 0.9
42 | 1 | 0.004473 | 0.001121 | 0 | 0 | 1 | 0.97464 | -0.1786 | 0.4 | 1 | 1.1 | 0.9
13 | 1 | 0 | 0 | 0 | 0 | 1 | 0.99885 | -0.0080104 | 0.4 | 1 | 1.1 | 0.9
31 | 1 | 0.0021319 | 0.00053431 | 0 | 0 | 1 | 0.99871 | -0.0089682 | 0.4 | 1 | 1.1 | 0.9
18 | 1 | 0.0059081 | 0.0014807 | 0 | 0 | 1 | 0.97572 | -0.1708 | 0.4 | 1 | 1.1 | 0.9
19 | 1 | 0.004609 | 0.0011551 | 0 | 0 | 1 | 0.97641 | -0.16584 | 0.4 | 1 | 1.1 | 0.9
22 | 1 | 0 | 0 | 0 | 0 | 1 | 0.97471 | -0.17806 | 0.4 | 1 | 1.1 | 0.9
59 | 1 | 0.0042257 | 0.0010591 | 0 | 0 | 1 | 0.97445 | -0.17998 | 0.4 | 1 | 1.1 | 0.9
23 | 1 | 0.0023146 | 0.0005801 | 0 | 0 | 1 | 0.99889 | -0.0077843 | 0.4 | 1 | 1.1 | 0.9
24 | 1 | 0.003031 | 0.00075963 | 0 | 0 | 1 | 0.99874 | -0.0088085 | 0.4 | 1 | 1.1 | 0.9
25 | 1 | 0.0035413 | 0.00088753 | 0 | 0 | 1 | 0.99897 | -0.0072465 | 0.4 | 1 | 1.1 | 0.9
26 | 1 | 0.0026445 | 0.00066277 | 0 | 0 | 1 | 0.99929 | -0.0050058 | 0.4 | 1 | 1.1 | 0.9
27 | 1 | 0.0038055 | 0.00095375 | 0 | 0 | 1 | 0.9994 | -0.0042151 | 0.4 | 1 | 1.1 | 0.9
28 | 1 | 0.0025561 | 0.00064063 | 0 | 0 | 1 | 0.99944 | -0.0039413 | 0.4 | 1 | 1.1 | 0.9
29 | 3 | 0.0020392 | 0.00051108 | 0 | 0 | 1 | 1 | 0 | 0.4 | 1 | 1.1 | 0.9
30 | 1 | 0.0023148 | 0.00058014 | 0 | 0 | 1 | 0.9985 | -0.01049 | 0.4 | 1 | 1.1 | 0.9
32 | 1 | 0.0037448 | 0.00093852 | 0 | 0 | 1 | 0.99835 | -0.011545 | 0.4 | 1 | 1.1 | 0.9
47 | 1 | 0.0023507 | 0.00058913 | 0 | 0 | 1 | 0.99944 | -0.0038681 | 0.4 | 1 | 1.1 | 0.9
48 | 1 | 0.0023487 | 0.00058864 | 0 | 0 | 1 | 0.99937 | -0.0043431 | 0.4 | 1 | 1.1 | 0.9

## generator_data
GEN_BUS | PG | QG | QMAX | QMIN | VG | MBASE | GEN_STATUS | PMAX | PMIN
29 | 0.066967 | 0.016852 | 10 | -10 | 1 | 100 | 1 | 10 | 0

## branch_data
F_BUS | T_BUS | BR_R | BR_X | BR_B | RATE_A | RATE_B | RATE_C | TAP | SHIFT | BR_STATUS | ANGMIN | ANGMAX | P_in | Q_in | P_out | Q_out
4 | 58 | 3.8463 | 1.4793 | 3.8816e-09 | 0 | 0 | 0 | 0 | 0 | 1 | -90 | 90 | 0.0063914 | 0.0016017 | -0.0063897 | -0.0016014
4 | 6 | 31.6693 | 12.1805 | 3.196e-08 | 0 | 0 | 0 | 0 | 0 | 1 | -90 | 90 | 0.027551 | 0.006951 | -0.027293 | -0.0068547
4 | 46 | 12.477 | 4.7989 | 1.2592e-08 | 0 | 0 | 0 | 0 | 0 | 1 | -90 | 90 | -0.033943 | -0.0085526 | 0.034097 | 0.0086108
6 | 9 | 97.4183 | 37.4686 | 9.8312e-08 | 0 | 0 | 0 | 0 | 0 | 1 | -90 | 90 | 0.0050795 | 0.0012653 | -0.0050519 | -0.0012642
6 | 21 | 32.025 | 12.3173 | 3.2319e-08 | 0 | 0 | 0 | 0 | 0 | 1 | -90 | 90 | 0.022214 | 0.0055895 | -0.02204 | -0.005526
46 | 47 | 1.094 | 0.42079 | 1.1041e-09 | 0 | 0 | 0 | 0 | 0 | 1 | -90 | 90 | 0.0046998 | 0.0011776 | -0.0046995 | -0.0011776
46 | 13 | 7.1958 | 2.7676 | 7.2618e-09 | 0 | 0 | 0 | 0 | 0 | 1 | -90 | 90 | 0.0081995 | 0.0020545 | -0.0081944 | -0.0020532
46 | 29 | 0.97195 | 0.37383 | 9.8087e-10 | 0 | 0 | 0 | 0 | 0 | 1 | -90 | 90 | -0.046997 | -0.011843 | 0.047019 | 0.011852
9 | 38 | 21.0303 | 8.0886 | 2.1223e-08 | 0 | 0 | 0 | 0 | 0 | 1 | -90 | 90 | 0.0050519 | 0.0012642 | -0.005046 | -0.001264
21 | 19 | 4.0475 | 1.5567 | 4.0847e-09 | 0 | 0 | 0 | 0 | 0 | 1 | -90 | 90 | 0.019252 | 0.0048273 | -0.019236 | -0.0048213
8 | 38 | 1.014 | 0.39002 | 1.0234e-09 | 0 | 0 | 0 | 0 | 0 | 1 | -90 | 90 | -0.0011359 | -0.00028408 | 0.0011359 | 0.00028398
8 | 37 | 6.5188 | 2.5072 | 6.5786e-09 | 0 | 0 | 0 | 0 | 0 | 1 | -90 | 90 | 0.0011359 | 0.00028408 | -0.0011358 | -0.00028467
10 | 20 | 1.2371 | 0.4758 | 1.2484e-09 | 0 | 0 | 0 | 0 | 0 | 1 | -90 | 90 | -0.0044735 | -0.001121 | 0.0044738 | 0.001121
10 | 42 | 2.6387 | 1.0149 | 2.6629e-09 | 0 | 0 | 0 | 0 | 0 | 1 | -90 | 90 | 0.0044735 | 0.001121 | -0.0044729 | -0.001121
20 | 22 | 2.4937 | 0.9591 | 2.5165e-09 | 0 | 0 | 0 | 0 | 0 | 1 | -90 | 90 | 0.0042272 | 0.0010589 | -0.0042267 | -0.001059
20 | 18 | 9.1069 | 3.5027 | 9.1905e-09 | 0 | 0 | 0 | 0 | 0 | 1 | -90 | 90 | -0.008701 | -0.0021799 | 0.0087087 | 0.002182
13 | 31 | 1.5183 | 0.58396 | 1.5322e-09 | 0 | 0 | 0 | 0 | 0 | 1 | -90 | 90 | 0.0081944 | 0.0020532 | -0.0081933 | -0.002053
31 | 30 | 3.2599 | 1.2538 | 3.2898e-09 | 0 | 0 | 0 | 0 | 0 | 1 | -90 | 90 | 0.0060614 | 0.0015187 | -0.0060601 | -0.0015185
18 | 19 | 4.2062 | 1.6178 | 4.2447e-09 | 0 | 0 | 0 | 0 | 0 | 1 | -90 | 90 | -0.014617 | -0.0036627 | 0.014627 | 0.0036662
22 | 59 | 5.6199 | 2.1615 | 5.6715e-09 | 0 | 0 | 0 | 0 | 0 | 1 | -90 | 90 | 0.0042267 | 0.001059 | -0.0042256 | -0.0010591
23 | 24 | 4.3887 | 1.6879 | 4.4289e-09 | 0 | 0 | 0 | 0 | 0 | 1 | -90 | 90 | 0.0030314 | 0.00075935 | -0.003031 | -0.00075963
23 | 25 | 1.3068 | 0.50263 | 1.3188e-09 | 0 | 0 | 0 | 0 | 0 | 1 | -90 | 90 | -0.005346 | -0.0013395 | 0.0053464 | 0.0013395
25 | 26 | 3.2764 | 1.2602 | 3.3065e-09 | 0 | 0 | 0 | 0 | 0 | 1 | -90 | 90 | -0.0088877 | -0.002227 | 0.0088905 | 0.0022277
26 | 27 | 0.89153 | 0.3429 | 8.9971e-10 | 0 | 0 | 0 | 0 | 0 | 1 | -90 | 90 | -0.011535 | -0.0028905 | 0.011536 | 0.0028909
27 | 28 | 0.23213 | 0.089281 | 2.3426e-10 | 0 | 0 | 0 | 0 | 0 | 1 | -90 | 90 | -0.015342 | -0.0038446 | 0.015342 | 0.0038448
28 | 29 | 2.8662 | 1.1024 | 2.8925e-09 | 0 | 0 | 0 | 0 | 0 | 1 | -90 | 90 | -0.017898 | -0.0044855 | 0.017908 | 0.0044889
30 | 32 | 3.6583 | 1.4071 | 3.6919e-09 | 0 | 0 | 0 | 0 | 0 | 1 | -90 | 90 | 0.0037453 | 0.00093837 | -0.0037448 | -0.00093852
47 | 48 | 2.6301 | 1.0116 | 2.6543e-09 | 0 | 0 | 0 | 0 | 0 | 1 | -90 | 90 | 0.0023488 | 0.00058843 | -0.0023487 | -0.00058864