## bus_data
BUS_I | BUS_TYPE | Pd | Qd | Gs | Bs | area | Vm | Va | baseKV | zone | Vmax | Vmin
6 | 1 | 0.003884 | 0.00097343 | 0 | 0 | 1 | 0.98327 | -0.11752 | 0.4 | 1 | 1.1 | 0.9
7 | 1 | 0.00038603 | 9.6749e-05 | 0 | 0 | 1 | 0.9833 | -0.11733 | 0.4 | 1 | 1.1 | 0.9
9 | 1 | 0 | 0 | 0 | 0 | 1 | 0.98367 | -0.11471 | 0.4 | 1 | 1.1 | 0.9
105 | 1 | 0 | 0 | 0 | 0 | 1 | 0.98483 | -0.1064 | 0.4 | 1 | 1.1 | 0.9
10 | 3 | 0.0096058 | 0.0024074 | 0 | 0 | 1 | 1 | 0 | 0.4 | 1 | 1.1 | 0.9
11 | 1 | 0 | 0 | 0 | 0 | 1 | 0.99665 | -0.023301 | 0.4 | 1 | 1.1 | 0.9
12 | 1 | 0.0040398 | 0.0010125 | 0 | 0 | 1 | 0.99415 | -0.04092 | 0.4 | 1 | 1.1 | 0.9
13 | 1 | 0 | 0 | 0 | 0 | 1 | 0.99204 | -0.055497 | 0.4 | 1 | 1.1 | 0.9
15 | 1 | 0 | 0 | 0 | 0 | 1 | 0.99344 | -0.045916 | 0.4 | 1 | 1.1 | 0.9
118 | 1 | 0.00064264 | 0.00016106 | 0 | 0 | 1 | 0.99189 | -0.056565 | 0.4 | 1 | 1.1 | 0.9
117 | 1 | 0.00033034 | 8.279e-05 | 0 | 0 | 1 | 0.99203 | -0.055554 | 0.4 | 1 | 1.1 | 0.9
14 | 1 | 0.0047186 | 0.0011826 | 0 | 0 | 1 | 0.99298 | -0.049132 | 0.4 | 1 | 1.1 | 0.9
17 | 1 | 0.00039579 | 9.9194e-05 | 0 | 0 | 1 | 0.98118 | -0.13243 | 0.4 | 1 | 1.1 | 0.9
18 | 1 | 0.00043923 | 0.00011008 | 0 | 0 | 1 | 0.98163 | -0.12917 | 0.4 | 1 | 1.1 | 0.9
19 | 1 | 0 | 0 | 0 | 0 | 1 | 0.98108 | -0.13314 | 0.4 | 1 | 1.1 | 0.9
21 | 1 | 0 | 0 | 0 | 0 | 1 | 0.97881 | -0.14934 | 0.4 | 1 | 1.1 | 0.9
45 | 1 | 0.00050008 | 0.00012533 | 0 | 0 | 1 | 0.97879 | -0.14951 | 0.4 | 1 | 1.1 | 0.9
54 | 1 | 0 | 0 | 0 | 0 | 1 | 0.97668 | -0.16461 | 0.4 | 1 | 1.1 | 0.9
51 | 1 | 0.00058782 | 0.00014732 | 0 | 0 | 1 | 0.97845 | -0.15192 | 0.4 | 1 | 1.1 | 0.9
22 | 1 | 0.0008658 | 0.00021699 | 0 | 0 | 1 | 0.97613 | -0.16861 | 0.4 | 1 | 1.1 | 0.9
23 | 1 | 0.00048678 | 0.000122 | 0 | 0 | 1 | 0.97755 | -0.15841 | 0.4 | 1 | 1.1 | 0.9
24 | 1 | 0 | 0 | 0 | 0 | 1 | 0.9759 | -0.17026 | 0.4 | 1 | 1.1 | 0.9
25 | 1 | 0.00053548 | 0.0001342 | 0 | 0 | 1 | 0.97765 | -0.15767 | 0.4 | 1 | 1.1 | 0.9
26 | 1 | 0.0012831 | 0.00032158 | 0 | 0 | 1 | 0.97583 | -0.17078 | 0.4 | 1 | 1.1 | 0.9
27 | 1 | 0.00090375 | 0.0002265 | 0 | 0 | 1 | 0.97581 | -0.17088 | 0.4 | 1 | 1.1 | 0.9
53 | 1 | 0 | 0 | 0 | 0 | 1 | 0.97776 | -0.15687 | 0.4 | 1 | 1.1 | 0.9
35 | 1 | 0.00080008 | 0.00020052 | 0 | 0 | 1 | 0.97557 | -0.17261 | 0.4 | 1 | 1.1 | 0.9
149 | 1 | 0.0010807 | 0.00027086 | 0 | 0 | 1 | 0.97504 | -0.17646 | 0.4 | 1 | 1.1 | 0.9
44 | 1 | 0 | 0 | 0 | 0 | 1 | 0.97507 | -0.17624 | 0.4 | 1 | 1.1 | 0.9
150 | 1 | 0.0010223 | 0.0002562 | 0 | 0 | 1 | 0.97502 | -0.17659 | 0.4 | 1 | 1.1 | 0.9
34 | 1 | 0.0011088 | 0.0002779 | 0 | 0 | 1 | 0.97554 | -0.17287 | 0.4 | 1 | 1.1 | 0.9
36 | 1 | 0 | 0 | 0 | 0 | 1 | 0.97551 | -0.17305 | 0.4 | 1 | 1.1 | 0.9
37 | 1 | 0.00074728 | 0.00018729 | 0 | 0 | 1 | 0.97527 | -0.17479 | 0.4 | 1 | 1.1 | 0.9
43 | 1 | 0 | 0 | 0 | 0 | 1 | 0.97526 | -0.1749 | 0.4 | 1 | 1.1 | 0.9
38 | 1 | 0.0010839 | 0.00027165 | 0 | 0 | 1 | 0.97467 | -0.1791 | 0.4 | 1 | 1.1 | 0.9
39 | 1 | 0.0012495 | 0.00031315 | 0 | 0 | 1 | 0.97475 | -0.1785 | 0.4 | 1 | 1.1 | 0.9
41 | 1 | 0.0011946 | 0.0002994 | 0 | 0 | 1 | 0.97481 | -0.17809 | 0.4 | 1 | 1.1 | 0.9
57 | 1 | 0.0009644 | 0.0002417 | 0 | 0 | 1 | 0.97483 | -0.17789 | 0.4 | 1 | 1.1 | 0.9
135 | 1 | 0.0005144 | 0.00012892 | 0 | 0 | 1 | 0.97774 | -0.15705 | 0.4 | 1 | 1.1 | 0.9
46 | 1 | 0.00068339 | 0.00017127 | 0 | 0 | 1 | 0.9751 | -0.17601 | 0.4 | 1 | 1.1 | 0.9
47 | 1 | 0.00088883 | 0.00022276 | 0 | 0 | 1 | 0.97547 | -0.17331 | 0.4 | 1 | 1.1 | 0.9
48 | 1 | 0.0011391 | 0.00028547 | 0 | 0 | 1 | 0.97494 | -0.17711 | 0.4 | 1 | 1.1 | 0.9
49 | 1 | 0 | 0 | 0 | 0 | 1 | 0.97621 | -0.16804 | 0.4 | 1 | 1.1 | 0.9
50 | 1 | 0.00070169 | 0.00017586 | 0 | 0 | 1 | 0.97486 | -0.17769 | 0.4 | 1 | 1.1 | 0.9
55 | 1 | 0.0010024 | 0.00025122 | 0 | 0 | 1 | 0.97619 | -0.16818 | 0.4 | 1 | 1.1 | 0.9
56 | 1 | 0.00072779 | 0.0001824 | 0 | 0 | 1 | 0.9763 | -0.16733 | 0.4 | 1 | 1.1 | 0.9
52 | 1 | 0.00049551 | 0.00012419 | 0 | 0 | 1 | 0.97783 | -0.15638 | 0.4 | 1 | 1.1 | 0.9
106 | 1 | 0 | 0 | 0 | 0 | 1 | 0.98996 | -0.070128 | 0.4 | 1 | 1.1 | 0.9
112 | 1 | 0.0041758 | 0.0010465 | 0 | 0 | 1 | 0.98375 | -0.11409 | 0.4 | 1 | 1.1 | 0.9
114 | 1 | 0.0025566 | 0.00064075 | 0 | 0 | 1 | 0.99055 | -0.065977 | 0.4 | 1 | 1.1 | 0.9
113 | 1 | 0.0028607 | 0.00071695 | 0 | 0 | 1 | 0.9834 | -0.11661 | 0.4 | 1 | 1.1 | 0.9
115 | 1 | 0.00093311 | 0.00023386 | 0 | 0 | 1 | 0.99132 | -0.060555 | 0.4 | 1 | 1.1 | 0.9
116 | 1 | 0.001161 | 0.00029098 | 0 | 0 | 1 | 0.99166 | -0.058179 | 0.4 | 1 | 1.1 | 0.9

## generator_data
GEN_BUS | PG | QG | QMAX | QMIN | VG | MBASE | GEN_STATUS | PMAX | PMIN
10 | 0.057496 | 0.014475 | 10 | -10 | 1 | 100 | 1 | 10 | 0

## branch_data
F_BUS | T_BUS | BR_R | BR_X | BR_B | RATE_A | RATE_B | RATE_C | TAP | SHIFT | BR_STATUS | ANGMIN | ANGMAX | P_in | Q_in | P_out | Q_out
6 | 7 | 0.6312 | 0.24277 | 6.3699e-10 | 0 | 0 | 0 | 0 | 0 | 1 | -90 | 90 | -0.003884 | -0.00097343 | 0.0038841 | 0.00097341
7 | 9 | 7.7114 | 2.9659 | 7.7822e-09 | 0 | 0 | 0 | 0 | 0 | 1 | -90 | 90 | -0.0042701 | -0.0010702 | 0.0042717 | 0.00107
9 | 105 | 24.4859 | 9.4177 | 2.4711e-08 | 0 | 0 | 0 | 0 | 0 | 1 | -90 | 90 | -0.0042717 | -0.00107 | 0.0042766 | 0.0010695
105 | 106 | 13.9914 | 5.3813 | 4.2359e-08 | 0 | 0 | 0 | 0 | 0 | 1 | -90 | 90 | -0.032913 | -0.0082498 | 0.033079 | 0.0083095
105 | 112 | 13.7646 | 5.2941 | 1.3891e-08 | 0 | 0 | 0 | 0 | 0 | 1 | -90 | 90 | 0.0070449 | 0.0017643 | -0.0070374 | -0.0017628
105 | 18 | 13.3108 | 5.1195 | 4.0299e-08 | 0 | 0 | 0 | 0 | 0 | 1 | -90 | 90 | 0.021591 | 0.005416 | -0.021523 | -0.0053937
10 | 11 | 6.382 | 2.4546 | 1.9322e-08 | 0 | 0 | 0 | 0 | 0 | 1 | -90 | 90 | 0.04789 | 0.012067 | -0.047734 | -0.012009
11 | 12 | 25.8851 | 9.9558 | 2.6123e-08 | 0 | 0 | 0 | 0 | 0 | 1 | -90 | 90 | 0.0087851 | 0.0022005 | -0.0087637 | -0.0021949
11 | 13 | 10.7461 | 4.1331 | 3.2534e-08 | 0 | 0 | 0 | 0 | 0 | 1 | -90 | 90 | 0.038949 | 0.0098088 | -0.038775 | -0.0097449
12 | 15 | 13.587 | 5.2258 | 1.3712e-08 | 0 | 0 | 0 | 0 | 0 | 1 | -90 | 90 | 0.0047239 | 0.0011824 | -0.0047207 | -0.0011825
13 | 118 | 0.35817 | 0.13776 | 1.0844e-09 | 0 | 0 | 0 | 0 | 0 | 1 | -90 | 90 | 0.038444 | 0.0096624 | -0.038439 | -0.0096603
13 | 117 | 2.2233 | 0.8551 | 2.2437e-09 | 0 | 0 | 0 | 0 | 0 | 1 | -90 | 90 | 0.00033034 | 8.2571e-05 | -0.00033034 | -8.279e-05
15 | 14 | 8.7511 | 3.3658 | 8.8314e-09 | 0 | 0 | 0 | 0 | 0 | 1 | -90 | 90 | 0.0047207 | 0.0011825 | -0.0047186 | -0.0011826
118 | 116 | 0.54972 | 0.21143 | 1.6643e-09 | 0 | 0 | 0 | 0 | 0 | 1 | -90 | 90 | 0.037796 | 0.0094992 | -0.037788 | -0.0094961
17 | 18 | 1.9436 | 0.74754 | 5.8843e-09 | 0 | 0 | 0 | 0 | 0 | 1 | -90 | 90 | -0.021074 | -0.0052805 | 0.021084 | 0.0052836
17 | 19 | 0.42676 | 0.16414 | 1.292e-09 | 0 | 0 | 0 | 0 | 0 | 1 | -90 | 90 | 0.020679 | 0.0051813 | -0.020677 | -0.0051807
19 | 21 | 9.7989 | 3.7688 | 1.9778e-08 | 0 | 0 | 0 | 0 | 0 | 1 | -90 | 90 | 0.020677 | 0.0051807 | -0.02063 | -0.0051648
21 | 45 | 4.3131 | 1.6589 | 4.3527e-09 | 0 | 0 | 0 | 0 | 0 | 1 | -90 | 90 | 0.00050008 | 0.00012492 | -0.00050007 | -0.00012533
21 | 54 | 19.6619 | 7.5623 | 3.9685e-08 | 0 | 0 | 0 | 0 | 0 | 1 | -90 | 90 | 0.0096705 | 0.0024214 | -0.0096501 | -0.0024174
21 | 51 | 3.0736 | 1.1822 | 3.1018e-09 | 0 | 0 | 0 | 0 | 0 | 1 | -90 | 90 | 0.01046 | 0.0026185 | -0.010456 | -0.0026173
54 | 56 | 3.4948 | 1.3441 | 3.5268e-09 | 0 | 0 | 0 | 0 | 0 | 1 | -90 | 90 | 0.0096501 | 0.0024174 | -0.0096465 | -0.0024163
51 | 52 | 5.6193 | 2.1613 | 5.6708e-09 | 0 | 0 | 0 | 0 | 0 | 1 | -90 | 90 | 0.0098682 | 0.00247 | -0.0098621 | -0.0024682
22 | 23 | 16.1602 | 6.2155 | 1.6308e-08 | 0 | 0 | 0 | 0 | 0 | 1 | -90 | 90 | -0.0078165 | -0.001956 | 0.0078275 | 0.0019587
22 | 24 | 2.9291 | 1.1266 | 2.9559e-09 | 0 | 0 | 0 | 0 | 0 | 1 | -90 | 90 | 0.0069507 | 0.001739 | -0.0069491 | -0.0017387
23 | 25 | 1.1145 | 0.42864 | 1.1247e-09 | 0 | 0 | 0 | 0 | 0 | 1 | -90 | 90 | -0.0083142 | -0.0020806 | 0.0083151 | 0.0020809
24 | 26 | 5.0635 | 1.9475 | 5.11e-09 | 0 | 0 | 0 | 0 | 0 | 1 | -90 | 90 | 0.0012832 | 0.00032113 | -0.0012831 | -0.00032158
24 | 27 | 1.3581 | 0.52233 | 1.3705e-09 | 0 | 0 | 0 | 0 | 0 | 1 | -90 | 90 | 0.0056659 | 0.0014175 | -0.0056654 | -0.0014175
25 | 53 | 1.1139 | 0.42842 | 1.1241e-09 | 0 | 0 | 0 | 0 | 0 | 1 | -90 | 90 | -0.0088506 | -0.0022151 | 0.0088515 | 0.0022153
27 | 35 | 4.4847 | 1.7249 | 4.5259e-09 | 0 | 0 | 0 | 0 | 0 | 1 | -90 | 90 | 0.0047617 | 0.001191 | -0.0047605 | -0.001191
53 | 135 | 4.2055 | 1.6175 | 4.2441e-09 | 0 | 0 | 0 | 0 | 0 | 1 | -90 | 90 | 0.00051441 | 0.00012852 | -0.0005144 | -0.00012892
53 | 52 | 0.65487 | 0.25187 | 6.6088e-10 | 0 | 0 | 0 | 0 | 0 | 1 | -90 | 90 | -0.009366 | -0.0023439 | 0.0093666 | 0.002344
35 | 34 | 0.81934 | 0.31513 | 8.2686e-10 | 0 | 0 | 0 | 0 | 0 | 1 | -90 | 90 | 0.0039605 | 0.00099045 | -0.0039603 | -0.00099047
149 | 44 | 2.5579 | 0.9838 | 2.5814e-09 | 0 | 0 | 0 | 0 | 0 | 1 | -90 | 90 | -0.0010807 | -0.00027086 | 0.0010808 | 0.00027063
44 | 150 | 4.3111 | 1.6581 | 4.3506e-09 | 0 | 0 | 0 | 0 | 0 | 1 | -90 | 90 | 0.0010223 | 0.00025581 | -0.0010223 | -0.00025621
44 | 43 | 7.8796 | 3.0306 | 7.9519e-09 | 0 | 0 | 0 | 0 | 0 | 1 | -90 | 90 | -0.0021031 | -0.00052644 | 0.0021034 | 0.00052583
34 | 36 | 0.78477 | 0.30184 | 7.9197e-10 | 0 | 0 | 0 | 0 | 0 | 1 | -90 | 90 | 0.0028515 | 0.00071257 | -0.0028514 | -0.00071261
36 | 37 | 7.5318 | 2.8969 | 7.6009e-09 | 0 | 0 | 0 | 0 | 0 | 1 | -90 | 90 | 0.0028514 | 0.00071261 | -0.0028507 | -0.00071307
37 | 43 | 0.59224 | 0.22779 | 5.9768e-10 | 0 | 0 | 0 | 0 | 0 | 1 | -90 | 90 | 0.0021035 | 0.00052579 | -0.0021034 | -0.00052583
38 | 39 | 6.8119 | 2.62 | 6.8744e-09 | 0 | 0 | 0 | 0 | 0 | 1 | -90 | 90 | -0.0010839 | -0.00027165 | 0.0010839 | 0.00027103
39 | 41 | 2.1499 | 0.8269 | 2.1697e-09 | 0 | 0 | 0 | 0 | 0 | 1 | -90 | 90 | -0.0023334 | -0.00058418 | 0.0023335 | 0.00058402
41 | 57 | 0.70333 | 0.27051 | 7.0979e-10 | 0 | 0 | 0 | 0 | 0 | 1 | -90 | 90 | -0.0035281 | -0.00088342 | 0.0035282 | 0.00088339
57 | 50 | 0.54227 | 0.20857 | 5.4725e-10 | 0 | 0 | 0 | 0 | 0 | 1 | -90 | 90 | -0.0044926 | -0.0011251 | 0.0044927 | 0.0011251
46 | 47 | 4.7666 | 1.8333 | 4.8103e-09 | 0 | 0 | 0 | 0 | 0 | 1 | -90 | 90 | -0.0070182 | -0.0017579 | 0.0070209 | 0.0017584
46 | 48 | 2.1335 | 0.82058 | 2.1531e-09 | 0 | 0 | 0 | 0 | 0 | 1 | -90 | 90 | 0.0063348 | 0.0015866 | -0.0063339 | -0.0015865
47 | 49 | 8.2538 | 3.1745 | 8.3296e-09 | 0 | 0 | 0 | 0 | 0 | 1 | -90 | 90 | -0.0079097 | -0.0019812 | 0.0079154 | 0.0019826
48 | 50 | 1.395 | 0.53655 | 1.4078e-09 | 0 | 0 | 0 | 0 | 0 | 1 | -90 | 90 | 0.0051948 | 0.001301 | -0.0051944 | -0.001301
49 | 55 | 1.7917 | 0.6891 | 1.8081e-09 | 0 | 0 | 0 | 0 | 0 | 1 | -90 | 90 | 0.0010024 | 0.00025106 | -0.0010024 | -0.00025122
49 | 56 | 0.98947 | 0.38057 | 9.9855e-10 | 0 | 0 | 0 | 0 | 0 | 1 | -90 | 90 | -0.0089178 | -0.0022337 | 0.0089187 | 0.0022339
106 | 114 | 1.6096 | 0.61909 | 4.8732e-09 | 0 | 0 | 0 | 0 | 0 | 1 | -90 | 90 | -0.033079 | -0.0083095 | 0.033098 | 0.0083164
112 | 113 | 11.0983 | 4.2686 | 1.12e-08 | 0 | 0 | 0 | 0 | 0 | 1 | -90 | 90 | 0.0028617 | 0.00071626 | -0.0028607 | -0.00071696
114 | 115 | 1.9535 | 0.75134 | 5.9142e-09 | 0 | 0 | 0 | 0 | 0 | 1 | -90 | 90 | -0.035654 | -0.0089571 | 0.035681 | 0.0089669
115 | 116 | 0.83535 | 0.32129 | 2.529e-09 | 0 | 0 | 0 | 0 | 0 | 1 | -90 | 90 | -0.036614 | -0.0092007 | 0.036627 | 0.0092051