## bus_data
BUS_I | BUS_TYPE | Pd | Qd | Gs | Bs | area | Vm | Va | baseKV | zone | Vmax | Vmin
1 | 3 | 0.075412 | 0.0189 | 0 | 0 | 1 | 1 | 0 | 0.4 | 1 | 1.1 | 0.9
5 | 1 | 0 | 0 | 0 | 0 | 1 | 0.99545 | -0.031806 | 0.4 | 1 | 1.1 | 0.9
4 | 1 | 0.067386 | 0.016888 | 0 | 0 | 1 | 0.9932 | -0.047603 | 0.4 | 1 | 1.1 | 0.9

## generator_data
GEN_BUS | PG | QG | QMAX | QMIN | VG | MBASE | GEN_STATUS | PMAX | PMIN
1 | 0.14324 | 0.035959 | 10 | -10 | 1 | 100 | 1 | 10 | 0

## branch_data
F_BUS | T_BUS | BR_R | BR_X | BR_B | RATE_A | RATE_B | RATE_C | TAP | SHIFT | BR_STATUS | ANGMIN | ANGMAX | P_in | Q_in | P_out | Q_out
1 | 5 | 6.1197 | 2.3537 | 6.1759e-09 | 0 | 0 | 0 | 0 | 0 | 1 | -90 | 90 | 0.067833 | 0.01706 | -0.067534 | -0.016945
5 | 4 | 3.019 | 1.1612 | 3.0467e-09 | 0 | 0 | 0 | 0 | 0 | 1 | -90 | 90 | 0.067534 | 0.016945 | -0.067386 | -0.016888