## bus_data
BUS_I | BUS_TYPE | Pd | Qd | Gs | Bs | area | Vm | Va | baseKV | zone | Vmax | Vmin
1 | 1 | 0.0045081 | 0.0011298 | 0 | 0 | 1 | 0.99639 | -0.024938 | 0.4 | 1 | 1.1 | 0.9
3 | 1 | 0 | 0 | 0 | 0 | 1 | 0.99652 | -0.024053 | 0.4 | 1 | 1.1 | 0.9
5 | 1 | 0 | 0 | 0 | 0 | 1 | 0.9966 | -0.023441 | 0.4 | 1 | 1.1 | 0.9
7 | 1 | 0 | 0 | 0 | 0 | 1 | 0.99484 | -0.035644 | 0.4 | 1 | 1.1 | 0.9
9 | 1 | 0.0046419 | 0.0011634 | 0 | 0 | 1 | 0.9985 | -0.010396 | 0.4 | 1 | 1.1 | 0.9
6 | 1 | 0 | 0 | 0 | 0 | 1 | 0.99322 | -0.046874 | 0.4 | 1 | 1.1 | 0.9
8 | 1 | 0 | 0 | 0 | 0 | 1 | 0.97833 | -0.15147 | 0.4 | 1 | 1.1 | 0.9
14 | 1 | 0.0083281 | 0.0020872 | 0 | 0 | 1 | 0.99409 | -0.04084 | 0.4 | 1 | 1.1 | 0.9
12 | 1 | 0.043689 | 0.010949 | 0 | 0 | 1 | 0.97501 | -0.17526 | 0.4 | 1 | 1.1 | 0.9
13 | 1 | 0.068856 | 0.017257 | 0 | 0 | 1 | 0.99893 | -0.0075241 | 0.4 | 1 | 1.1 | 0.9
11 | 3 | 0.042138 | 0.010561 | 0 | 0 | 1 | 1 | 0 | 0.4 | 1 | 1.1 | 0.9
10 | 1 | 0.051458 | 0.012897 | 0 | 0 | 1 | 0.99915 | -0.005909 | 0.4 | 1 | 1.1 | 0.9

## generator_data
GEN_BUS | PG | QG | QMAX | QMIN | VG | MBASE | GEN_STATUS | PMAX | PMIN
11 | 0.22489 | 0.056527 | 10 | -10 | 1 | 100 | 1 | 10 | 0

## branch_data
F_BUS | T_BUS | BR_R | BR_X | BR_B | RATE_A | RATE_B | RATE_C | TAP | SHIFT | BR_STATUS | ANGMIN | ANGMAX | P_in | Q_in | P_out | Q_out
1 | 3 | 2.5383 | 0.97627 | 2.5616e-09 | 0 | 0 | 0 | 0 | 0 | 1 | -90 | 90 | -0.0045081 | -0.0011298 | 0.0045087 | 0.0011298
3 | 5 | 1.7575 | 0.67595 | 1.7736e-09 | 0 | 0 | 0 | 0 | 0 | 1 | -90 | 90 | -0.0045087 | -0.0011298 | 0.0045091 | 0.0011298
5 | 7 | 3.028 | 1.1646 | 3.0557e-09 | 0 | 0 | 0 | 0 | 0 | 1 | -90 | 90 | 0.052975 | 0.013401 | -0.052884 | -0.013366
5 | 9 | 2.9894 | 1.1498 | 3.0168e-09 | 0 | 0 | 0 | 0 | 0 | 1 | -90 | 90 | -0.057484 | -0.014531 | 0.057589 | 0.014571
7 | 14 | 1.286 | 0.49461 | 1.2978e-09 | 0 | 0 | 0 | 0 | 0 | 1 | -90 | 90 | 0.052884 | 0.013366 | -0.052845 | -0.013351
9 | 10 | 0.95268 | 0.36641 | 9.6142e-10 | 0 | 0 | 0 | 0 | 0 | 1 | -90 | 90 | -0.062231 | -0.015734 | 0.062271 | 0.015749
6 | 8 | 30.2916 | 11.6506 | 3.057e-08 | 0 | 0 | 0 | 0 | 0 | 1 | -90 | 90 | 0.044479 | 0.01125 | -0.043833 | -0.011004
6 | 14 | 1.7753 | 0.68282 | 1.7916e-09 | 0 | 0 | 0 | 0 | 0 | 1 | -90 | 90 | -0.044479 | -0.01125 | 0.044517 | 0.011264
8 | 12 | 6.7669 | 2.6026 | 6.829e-09 | 0 | 0 | 0 | 0 | 0 | 1 | -90 | 90 | 0.043833 | 0.011004 | -0.043688 | -0.010949
13 | 11 | 1.4218 | 0.54685 | 1.4348e-09 | 0 | 0 | 0 | 0 | 0 | 1 | -90 | 90 | -0.068856 | -0.017257 | 0.068928 | 0.017284
11 | 10 | 0.68259 | 0.26253 | 1.3777e-09 | 0 | 0 | 0 | 0 | 0 | 1 | -90 | 90 | 0.11382 | 0.028682 | -0.11373 | -0.028646