## bus_data
BUS_I | BUS_TYPE | Pd | Qd | Gs | Bs | area | Vm | Va | baseKV | zone | Vmax | Vmin
1 | 1 | 0.0065281 | 0.0016361 | 0 | 0 | 1 | 0.98763 | -0.08662 | 0.4 | 1 | 1.1 | 0.9
2 | 1 | 0.0096212 | 0.0024113 | 0 | 0 | 1 | 0.9889 | -0.077626 | 0.4 | 1 | 1.1 | 0.9
3 | 1 | 0 | 0 | 0 | 0 | 1 | 0.98755 | -0.087202 | 0.4 | 1 | 1.1 | 0.9
4 | 1 | 0 | 0 | 0 | 0 | 1 | 0.99194 | -0.056211 | 0.4 | 1 | 1.1 | 0.9
5 | 1 | 0.0051893 | 0.0013006 | 0 | 0 | 1 | 0.98699 | -0.091205 | 0.4 | 1 | 1.1 | 0.9
6 | 1 | 0.01041 | 0.0026089 | 0 | 0 | 1 | 0.98706 | -0.09066 | 0.4 | 1 | 1.1 | 0.9
25 | 1 | 0 | 0 | 0 | 0 | 1 | 0.99373 | -0.043692 | 0.4 | 1 | 1.1 | 0.9
34 | 1 | 0.0083771 | 0.0020995 | 0 | 0 | 1 | 0.98694 | -0.091509 | 0.4 | 1 | 1.1 | 0.9
35 | 1 | 0.0088988 | 0.0022303 | 0 | 0 | 1 | 0.98706 | -0.09069 | 0.4 | 1 | 1.1 | 0.9
26 | 1 | 0 | 0 | 0 | 0 | 1 | 0.99175 | -0.057621 | 0.4 | 1 | 1.1 | 0.9
24 | 1 | 0.0079216 | 0.0019853 | 0 | 0 | 1 | 0.99651 | -0.02428 | 0.4 | 1 | 1.1 | 0.9
33 | 1 | 0 | 0 | 0 | 0 | 1 | 0.98662 | -0.093829 | 0.4 | 1 | 1.1 | 0.9
7 | 3 | 0.0048447 | 0.0012142 | 0 | 0 | 1 | 1 | 0 | 0.4 | 1 | 1.1 | 0.9
8 | 1 | 0.0073916 | 0.0018525 | 0 | 0 | 1 | 0.99964 | -0.0025013 | 0.4 | 1 | 1.1 | 0.9
9 | 1 | 0.0063558 | 0.0015929 | 0 | 0 | 1 | 0.99984 | -0.0010777 | 0.4 | 1 | 1.1 | 0.9
10 | 1 | 0.0033372 | 0.00083637 | 0 | 0 | 1 | 0.99931 | -0.0047903 | 0.4 | 1 | 1.1 | 0.9
11 | 1 | 0.0042521 | 0.0010657 | 0 | 0 | 1 | 0.99943 | -0.0039379 | 0.4 | 1 | 1.1 | 0.9
12 | 1 | 0.008998 | 0.0022551 | 0 | 0 | 1 | 0.99846 | -0.010787 | 0.4 | 1 | 1.1 | 0.9
22 | 1 | 0.0061871 | 0.0015506 | 0 | 0 | 1 | 0.99877 | -0.0085164 | 0.4 | 1 | 1.1 | 0.9
13 | 1 | 0.004656 | 0.0011669 | 0 | 0 | 1 | 0.99807 | -0.013512 | 0.4 | 1 | 1.1 | 0.9
20 | 1 | 0.0050651 | 0.0012694 | 0 | 0 | 1 | 0.99869 | -0.0091259 | 0.4 | 1 | 1.1 | 0.9
14 | 1 | 0.009957 | 0.0024955 | 0 | 0 | 1 | 0.99762 | -0.016634 | 0.4 | 1 | 1.1 | 0.9
15 | 1 | 0 | 0 | 0 | 0 | 1 | 0.99743 | -0.018018 | 0.4 | 1 | 1.1 | 0.9
16 | 1 | 0.032776 | 0.0082145 | 0 | 0 | 1 | 0.99688 | -0.021837 | 0.4 | 1 | 1.1 | 0.9
32 | 1 | 0.0028294 | 0.00070912 | 0 | 0 | 1 | 0.98658 | -0.094061 | 0.4 | 1 | 1.1 | 0.9
21 | 1 | 0.0050838 | 0.0012741 | 0 | 0 | 1 | 0.9972 | -0.019467 | 0.4 | 1 | 1.1 | 0.9
23 | 1 | 0.0028108 | 0.00070445 | 0 | 0 | 1 | 0.9971 | -0.020125 | 0.4 | 1 | 1.1 | 0.9
36 | 1 | 0.0090346 | 0.0022643 | 0 | 0 | 1 | 0.9901 | -0.069328 | 0.4 | 1 | 1.1 | 0.9
29 | 1 | 0.0067503 | 0.0016918 | 0 | 0 | 1 | 0.98616 | -0.097092 | 0.4 | 1 | 1.1 | 0.9
28 | 1 | 0.0044758 | 0.0011217 | 0 | 0 | 1 | 0.98621 | -0.096716 | 0.4 | 1 | 1.1 | 0.9
30 | 1 | 0.0072812 | 0.0018248 | 0 | 0 | 1 | 0.98627 | -0.096311 | 0.4 | 1 | 1.1 | 0.9
31 | 1 | 0.0082586 | 0.0020698 | 0 | 0 | 1 | 0.98649 | -0.094683 | 0.4 | 1 | 1.1 | 0.9

## generator_data
GEN_BUS | PG | QG | QMAX | QMIN | VG | MBASE | GEN_STATUS | PMAX | PMIN
7 | 0.19859 | 0.049941 | 10 | -10 | 1 | 100 | 1 | 10 | 0

## branch_data
F_BUS | T_BUS | BR_R | BR_X | BR_B | RATE_A | RATE_B | RATE_C | TAP | SHIFT | BR_STATUS | ANGMIN | ANGMAX | P_in | Q_in | P_out | Q_out
1 | 2 | 1.6582 | 0.63775 | 1.6734e-09 | 0 | 0 | 0 | 0 | 0 | 1 | -90 | 90 | -0.069056 | -0.017314 | 0.069142 | 0.017347
1 | 3 | 0.11839 | 0.045536 | 1.1948e-10 | 0 | 0 | 0 | 0 | 0 | 1 | -90 | 90 | 0.062528 | 0.015678 | -0.062523 | -0.015676
2 | 4 | 3.48 | 1.3384 | 3.5119e-09 | 0 | 0 | 0 | 0 | 0 | 1 | -90 | 90 | -0.078763 | -0.019758 | 0.078998 | 0.019848
3 | 5 | 1.1774 | 0.45283 | 1.1882e-09 | 0 | 0 | 0 | 0 | 0 | 1 | -90 | 90 | 0.043205 | 0.010833 | -0.043181 | -0.010824
3 | 6 | 2.2735 | 0.87444 | 2.2944e-09 | 0 | 0 | 0 | 0 | 0 | 1 | -90 | 90 | 0.019318 | 0.0048425 | -0.019308 | -0.0048391
4 | 25 | 2.0442 | 0.78625 | 2.063e-09 | 0 | 0 | 0 | 0 | 0 | 1 | -90 | 90 | -0.078998 | -0.019848 | 0.079136 | 0.019901
5 | 34 | 0.10149 | 0.039035 | 1.0242e-10 | 0 | 0 | 0 | 0 | 0 | 1 | -90 | 90 | 0.037992 | 0.0095238 | -0.03799 | -0.0095232
6 | 35 | 0.042758 | 0.016445 | 4.315e-11 | 0 | 0 | 0 | 0 | 0 | 1 | -90 | 90 | 0.0088988 | 0.0022303 | -0.0088988 | -0.0022303
25 | 26 | 19.7483 | 7.5955 | 1.993e-08 | 0 | 0 | 0 | 0 | 0 | 1 | -90 | 90 | 0.0090668 | 0.002273 | -0.0090493 | -0.0022683
25 | 24 | 2.8554 | 1.0982 | 2.8816e-09 | 0 | 0 | 0 | 0 | 0 | 1 | -90 | 90 | -0.088202 | -0.022174 | 0.088442 | 0.022266
34 | 33 | 0.994 | 0.38231 | 1.0031e-09 | 0 | 0 | 0 | 0 | 0 | 1 | -90 | 90 | 0.029613 | 0.0074237 | -0.029604 | -0.0074202
26 | 36 | 16.562 | 6.37 | 1.6714e-08 | 0 | 0 | 0 | 0 | 0 | 1 | -90 | 90 | 0.0090493 | 0.0022683 | -0.0090346 | -0.0022643
24 | 23 | 0.56244 | 0.21632 | 5.676e-10 | 0 | 0 | 0 | 0 | 0 | 1 | -90 | 90 | -0.096363 | -0.024251 | 0.096419 | 0.024272
33 | 32 | 1.0432 | 0.40122 | 1.0528e-09 | 0 | 0 | 0 | 0 | 0 | 1 | -90 | 90 | 0.0028295 | 0.00070906 | -0.0028294 | -0.00070912
33 | 31 | 0.40489 | 0.15573 | 4.0861e-10 | 0 | 0 | 0 | 0 | 0 | 1 | -90 | 90 | 0.026774 | 0.0067111 | -0.026771 | -0.0067099
7 | 8 | 0.48525 | 0.18663 | 4.897e-10 | 0 | 0 | 0 | 0 | 0 | 1 | -90 | 90 | 0.067265 | 0.016878 | -0.067242 | -0.016869
7 | 9 | 0.11195 | 0.043057 | 2.2595e-10 | 0 | 0 | 0 | 0 | 0 | 1 | -90 | 90 | 0.12648 | 0.031849 | -0.12647 | -0.031841
8 | 10 | 0.49865 | 0.19179 | 5.0323e-10 | 0 | 0 | 0 | 0 | 0 | 1 | -90 | 90 | 0.05985 | 0.015016 | -0.059831 | -0.015009
9 | 11 | 0.31281 | 0.12031 | 6.3135e-10 | 0 | 0 | 0 | 0 | 0 | 1 | -90 | 90 | 0.12011 | 0.030249 | -0.12006 | -0.03023
10 | 12 | 1.3821 | 0.53157 | 1.3948e-09 | 0 | 0 | 0 | 0 | 0 | 1 | -90 | 90 | 0.056494 | 0.014173 | -0.056447 | -0.014155
11 | 22 | 0.51872 | 0.19951 | 1.047e-09 | 0 | 0 | 0 | 0 | 0 | 1 | -90 | 90 | 0.11581 | 0.029164 | -0.11574 | -0.029136
12 | 13 | 0.74641 | 0.28708 | 7.5326e-10 | 0 | 0 | 0 | 0 | 0 | 1 | -90 | 90 | 0.047449 | 0.0119 | -0.047431 | -0.011893
22 | 20 | 0.072939 | 0.028054 | 1.4722e-10 | 0 | 0 | 0 | 0 | 0 | 1 | -90 | 90 | 0.10955 | 0.027585 | -0.10954 | -0.027582
13 | 14 | 0.9476 | 0.36446 | 9.5629e-10 | 0 | 0 | 0 | 0 | 0 | 1 | -90 | 90 | 0.042775 | 0.010726 | -0.042757 | -0.010719
20 | 21 | 1.2959 | 0.49842 | 1.3078e-09 | 0 | 0 | 0 | 0 | 0 | 1 | -90 | 90 | 0.10447 | 0.026312 | -0.10432 | -0.026255
14 | 15 | 0.54728 | 0.21049 | 5.523e-10 | 0 | 0 | 0 | 0 | 0 | 1 | -90 | 90 | 0.0328 | 0.0082233 | -0.032793 | -0.008221
15 | 16 | 1.5088 | 0.58029 | 1.5226e-09 | 0 | 0 | 0 | 0 | 0 | 1 | -90 | 90 | 0.032793 | 0.008221 | -0.032776 | -0.0082145
21 | 23 | 0.086578 | 0.033299 | 8.7372e-11 | 0 | 0 | 0 | 0 | 0 | 1 | -90 | 90 | 0.099239 | 0.02498 | -0.09923 | -0.024977
29 | 28 | 0.70673 | 0.27182 | 7.1322e-10 | 0 | 0 | 0 | 0 | 0 | 1 | -90 | 90 | -0.0067503 | -0.0016918 | 0.0067506 | 0.0016919
28 | 30 | 0.45636 | 0.17552 | 4.6055e-10 | 0 | 0 | 0 | 0 | 0 | 1 | -90 | 90 | -0.011226 | -0.0028136 | 0.011227 | 0.0028138
30 | 31 | 1.1148 | 0.42875 | 1.125e-09 | 0 | 0 | 0 | 0 | 0 | 1 | -90 | 90 | -0.018508 | -0.0046386 | 0.018512 | 0.0046401