## bus_data
BUS_I | BUS_TYPE | Pd | Qd | Gs | Bs | area | Vm | Va | baseKV | zone | Vmax | Vmin
1 | 1 | 0.094123 | 0.023589 | 0 | 0 | 1 | 0.99924 | -0.0053165 | 0.4 | 1 | 1.1 | 0.9
2 | 3 | 0.085833 | 0.021512 | 0 | 0 | 1 | 1 | 0 | 0.4 | 1 | 1.1 | 0.9
4 | 1 | 0.042382 | 0.010622 | 0 | 0 | 1 | 0.99946 | -0.0037719 | 0.4 | 1 | 1.1 | 0.9

## generator_data
GEN_BUS | PG | QG | QMAX | QMIN | VG | MBASE | GEN_STATUS | PMAX | PMIN
2 | 0.22243 | 0.055758 | 10 | -10 | 1 | 100 | 1 | 10 | 0

## branch_data
F_BUS | T_BUS | BR_R | BR_X | BR_B | RATE_A | RATE_B | RATE_C | TAP | SHIFT | BR_STATUS | ANGMIN | ANGMAX | P_in | Q_in | P_out | Q_out
1 | 2 | 0.73518 | 0.28276 | 7.4193e-10 | 0 | 0 | 0 | 0 | 0 | 1 | -90 | 90 | -0.094123 | -0.023589 | 0.094193 | 0.023616
2 | 4 | 1.1586 | 0.44561 | 1.1692e-09 | 0 | 0 | 0 | 0 | 0 | 1 | -90 | 90 | 0.042404 | 0.01063 | -0.042382 | -0.010622