## bus_data
BUS_I | BUS_TYPE | Pd | Qd | Gs | Bs | area | Vm | Va | baseKV | zone | Vmax | Vmin
1 | 1 | 0.0043518 | 0.0010907 | 0 | 0 | 1 | 0.99178 | -0.057623 | 0.4 | 1 | 1.1 | 0.9
3 | 1 | 0 | 0 | 0 | 0 | 1 | 0.99194 | -0.056472 | 0.4 | 1 | 1.1 | 0.9
6 | 1 | 0 | 0 | 0 | 0 | 1 | 0.99239 | -0.053302 | 0.4 | 1 | 1.1 | 0.9
5 | 1 | 0 | 0 | 0 | 0 | 1 | 0.99903 | -0.0067407 | 0.4 | 1 | 1.1 | 0.9
12 | 3 | 0 | 0 | 0 | 0 | 1 | 1 | 0 | 0.4 | 1 | 1.1 | 0.9
13 | 1 | 0.030902 | 0.0077447 | 0 | 0 | 1 | 0.99467 | -0.037328 | 0.4 | 1 | 1.1 | 0.9
10 | 1 | 0 | 0 | 0 | 0 | 1 | 0.99466 | -0.037304 | 0.4 | 1 | 1.1 | 0.9
16 | 1 | 0.003417 | 0.00085638 | 0 | 0 | 1 | 0.99124 | -0.06143 | 0.4 | 1 | 1.1 | 0.9
7 | 1 | 0 | 0 | 0 | 0 | 1 | 0.9933 | -0.046882 | 0.4 | 1 | 1.1 | 0.9
20 | 1 | 0 | 0 | 0 | 0 | 1 | 0.99173 | -0.058007 | 0.4 | 1 | 1.1 | 0.9
11 | 1 | 0 | 0 | 0 | 0 | 1 | 0.9959 | -0.028634 | 0.4 | 1 | 1.1 | 0.9
19 | 1 | 0.0041844 | 0.0010487 | 0 | 0 | 1 | 0.99323 | -0.047397 | 0.4 | 1 | 1.1 | 0.9
8 | 1 | 0 | 0 | 0 | 0 | 1 | 0.99499 | -0.034989 | 0.4 | 1 | 1.1 | 0.9
30 | 1 | 0.004844 | 0.001214 | 0 | 0 | 1 | 0.99569 | -0.03012 | 0.4 | 1 | 1.1 | 0.9
29 | 1 | 0.0048452 | 0.0012143 | 0 | 0 | 1 | 0.9948 | -0.036318 | 0.4 | 1 | 1.1 | 0.9
9 | 1 | 0 | 0 | 0 | 0 | 1 | 0.99577 | -0.029651 | 0.4 | 1 | 1.1 | 0.9
23 | 1 | 0 | 0 | 0 | 0 | 1 | 0.99549 | -0.031635 | 0.4 | 1 | 1.1 | 0.9
25 | 1 | 0.0026119 | 0.0006546 | 0 | 0 | 1 | 0.9957 | -0.030128 | 0.4 | 1 | 1.1 | 0.9
24 | 1 | 0.015644 | 0.0039206 | 0 | 0 | 1 | 0.99712 | -0.020138 | 0.4 | 1 | 1.1 | 0.9
31 | 1 | 0.0043598 | 0.0010927 | 0 | 0 | 1 | 0.99579 | -0.029438 | 0.4 | 1 | 1.1 | 0.9
26 | 1 | 0.006764 | 0.0016952 | 0 | 0 | 1 | 0.99979 | -0.0014542 | 0.4 | 1 | 1.1 | 0.9
18 | 1 | 0.0051013 | 0.0012785 | 0 | 0 | 1 | 0.99016 | -0.069077 | 0.4 | 1 | 1.1 | 0.9
17 | 1 | 0.0020329 | 0.0005095 | 0 | 0 | 1 | 0.99026 | -0.068372 | 0.4 | 1 | 1.1 | 0.9
22 | 1 | 0.0038322 | 0.00096044 | 0 | 0 | 1 | 0.99537 | -0.032436 | 0.4 | 1 | 1.1 | 0.9
14 | 1 | 0.011459 | 0.0028718 | 0 | 0 | 1 | 0.99432 | -0.03982 | 0.4 | 1 | 1.1 | 0.9
15 | 1 | 0.0052861 | 0.0013248 | 0 | 0 | 1 | 0.99041 | -0.067287 | 0.4 | 1 | 1.1 | 0.9
38 | 1 | 0 | 0 | 0 | 0 | 1 | 0.99126 | -0.061348 | 0.4 | 1 | 1.1 | 0.9
34 | 1 | 0.0037704 | 0.00094495 | 0 | 0 | 1 | 0.99082 | -0.06441 | 0.4 | 1 | 1.1 | 0.9
37 | 1 | 0 | 0 | 0 | 0 | 1 | 0.99117 | -0.061918 | 0.4 | 1 | 1.1 | 0.9
27 | 1 | 0.0037113 | 0.00093014 | 0 | 0 | 1 | 0.99559 | -0.030905 | 0.4 | 1 | 1.1 | 0.9
39 | 1 | 0.0018846 | 0.00047233 | 0 | 0 | 1 | 0.99103 | -0.062943 | 0.4 | 1 | 1.1 | 0.9
32 | 1 | 0.0041033 | 0.0010284 | 0 | 0 | 1 | 0.99063 | -0.065767 | 0.4 | 1 | 1.1 | 0.9
36 | 1 | 0.0070702 | 0.001772 | 0 | 0 | 1 | 0.99101 | -0.063078 | 0.4 | 1 | 1.1 | 0.9
21 | 1 | 0.0049474 | 0.0012399 | 0 | 0 | 1 | 0.99536 | -0.032537 | 0.4 | 1 | 1.1 | 0.9
28 | 1 | 0.0018665 | 0.0004678 | 0 | 0 | 1 | 0.99526 | -0.033229 | 0.4 | 1 | 1.1 | 0.9
33 | 1 | 0.0043058 | 0.0010791 | 0 | 0 | 1 | 0.99059 | -0.065994 | 0.4 | 1 | 1.1 | 0.9
35 | 1 | 0.0046132 | 0.0011562 | 0 | 0 | 1 | 0.99036 | -0.067641 | 0.4 | 1 | 1.1 | 0.9

## generator_data
GEN_BUS | PG | QG | QMAX | QMIN | VG | MBASE | GEN_STATUS | PMAX | PMIN
12 | 0.14676 | 0.036877 | 10 | -10 | 1 | 100 | 1 | 10 | 0

## branch_data
F_BUS | T_BUS | BR_R | BR_X | BR_B | RATE_A | RATE_B | RATE_C | TAP | SHIFT | BR_STATUS | ANGMIN | ANGMAX | P_in | Q_in | P_out | Q_out
1 | 3 | 3.3911 | 1.3043 | 3.4222e-09 | 0 | 0 | 0 | 0 | 0 | 1 | -90 | 90 | -0.0043518 | -0.0010907 | 0.0043525 | 0.0010906
3 | 6 | 9.3251 | 3.5866 | 9.4107e-09 | 0 | 0 | 0 | 0 | 0 | 1 | -90 | 90 | -0.0043525 | -0.0010906 | 0.0043544 | 0.0010904
6 | 10 | 10.1759 | 3.9138 | 1.0269e-08 | 0 | 0 | 0 | 0 | 0 | 1 | -90 | 90 | -0.020221 | -0.0050694 | 0.020266 | 0.0050856
6 | 16 | 6.5716 | 2.5275 | 6.6319e-09 | 0 | 0 | 0 | 0 | 0 | 1 | -90 | 90 | 0.015867 | 0.0039789 | -0.015849 | -0.0039727
5 | 12 | 2.0703 | 0.79625 | 2.0892e-09 | 0 | 0 | 0 | 0 | 0 | 1 | -90 | 90 | -0.042545 | -0.010686 | 0.042584 | 0.010701
5 | 13 | 9.3452 | 3.5943 | 9.4309e-09 | 0 | 0 | 0 | 0 | 0 | 1 | -90 | 90 | 0.042545 | 0.010686 | -0.042364 | -0.010618
12 | 26 | 2.7993 | 1.0767 | 2.825e-09 | 0 | 0 | 0 | 0 | 0 | 1 | -90 | 90 | 0.0067653 | 0.0016955 | -0.006764 | -0.0016952
12 | 24 | 8.0136 | 3.0822 | 8.0871e-09 | 0 | 0 | 0 | 0 | 0 | 1 | -90 | 90 | 0.032732 | 0.0082154 | -0.03264 | -0.0081811
12 | 11 | 5.7807 | 2.2233 | 5.8337e-09 | 0 | 0 | 0 | 0 | 0 | 1 | -90 | 90 | 0.064676 | 0.016265 | -0.064419 | -0.016167
13 | 14 | 2.8008 | 1.0772 | 2.8265e-09 | 0 | 0 | 0 | 0 | 0 | 1 | -90 | 90 | 0.011463 | 0.002873 | -0.011459 | -0.0028718
10 | 29 | 0.62831 | 0.24166 | 6.3408e-10 | 0 | 0 | 0 | 0 | 0 | 1 | -90 | 90 | -0.020266 | -0.0050856 | 0.020269 | 0.0050866
16 | 15 | 6.0278 | 2.3184 | 6.0831e-09 | 0 | 0 | 0 | 0 | 0 | 1 | -90 | 90 | 0.012432 | 0.0031163 | -0.012422 | -0.0031131
7 | 20 | 5.5356 | 2.1291 | 5.5864e-09 | 0 | 0 | 0 | 0 | 0 | 1 | -90 | 90 | 0.025812 | 0.0064719 | -0.025772 | -0.0064572
7 | 11 | 7.8427 | 3.0164 | 7.9147e-09 | 0 | 0 | 0 | 0 | 0 | 1 | -90 | 90 | -0.029997 | -0.0075206 | 0.030073 | 0.007549
7 | 19 | 1.5838 | 0.60917 | 1.5984e-09 | 0 | 0 | 0 | 0 | 0 | 1 | -90 | 90 | 0.0041847 | 0.0010487 | -0.0041844 | -0.0010487
20 | 38 | 22.5003 | 8.654 | 2.2707e-08 | 0 | 0 | 0 | 0 | 0 | 1 | -90 | 90 | 0.0018859 | 0.00046951 | -0.001885 | -0.00047141
20 | 34 | 4.878 | 1.8762 | 4.9228e-09 | 0 | 0 | 0 | 0 | 0 | 1 | -90 | 90 | 0.016811 | 0.0042147 | -0.016796 | -0.0042095
20 | 37 | 7.0784 | 2.7225 | 7.1434e-09 | 0 | 0 | 0 | 0 | 0 | 1 | -90 | 90 | 0.0070752 | 0.001773 | -0.0070714 | -0.0017722
11 | 31 | 2.3813 | 0.9159 | 2.4032e-09 | 0 | 0 | 0 | 0 | 0 | 1 | -90 | 90 | 0.0043603 | 0.0010926 | -0.0043598 | -0.0010927
11 | 30 | 0.64151 | 0.24673 | 6.4739e-10 | 0 | 0 | 0 | 0 | 0 | 1 | -90 | 90 | 0.029986 | 0.0075253 | -0.02998 | -0.0075229
8 | 30 | 2.5069 | 0.96421 | 2.5299e-09 | 0 | 0 | 0 | 0 | 0 | 1 | -90 | 90 | -0.025119 | -0.0063026 | 0.025136 | 0.0063089
8 | 29 | 0.68366 | 0.26295 | 6.8993e-10 | 0 | 0 | 0 | 0 | 0 | 1 | -90 | 90 | 0.025119 | 0.0063026 | -0.025114 | -0.0063009
9 | 23 | 2.9184 | 1.1224 | 2.9451e-09 | 0 | 0 | 0 | 0 | 0 | 1 | -90 | 90 | 0.0087831 | 0.0022013 | -0.0087806 | -0.0022006
9 | 25 | 0.75228 | 0.28934 | 7.5918e-10 | 0 | 0 | 0 | 0 | 0 | 1 | -90 | 90 | 0.0081915 | 0.0020514 | -0.008191 | -0.0020512
9 | 24 | 7.2419 | 2.7853 | 7.3083e-09 | 0 | 0 | 0 | 0 | 0 | 1 | -90 | 90 | -0.016975 | -0.0042526 | 0.016997 | 0.0042605
23 | 22 | 1.1772 | 0.45276 | 1.188e-09 | 0 | 0 | 0 | 0 | 0 | 1 | -90 | 90 | 0.0087806 | 0.0022006 | -0.0087797 | -0.0022004
25 | 27 | 1.7939 | 0.68996 | 1.8104e-09 | 0 | 0 | 0 | 0 | 0 | 1 | -90 | 90 | 0.0055791 | 0.0013966 | -0.0055785 | -0.0013966
18 | 17 | 1.7672 | 0.6797 | 1.7834e-09 | 0 | 0 | 0 | 0 | 0 | 1 | -90 | 90 | -0.0051013 | -0.0012785 | 0.0051018 | 0.0012785
17 | 15 | 1.942 | 0.74693 | 1.9598e-09 | 0 | 0 | 0 | 0 | 0 | 1 | -90 | 90 | -0.0071348 | -0.001788 | 0.0071358 | 0.0017883
22 | 21 | 0.26374 | 0.10144 | 2.6616e-10 | 0 | 0 | 0 | 0 | 0 | 1 | -90 | 90 | 0.0049475 | 0.0012399 | -0.0049474 | -0.0012399
38 | 39 | 10.8104 | 4.1578 | 1.091e-08 | 0 | 0 | 0 | 0 | 0 | 1 | -90 | 90 | 0.001885 | 0.00047141 | -0.0018846 | -0.00047233
34 | 32 | 1.3323 | 0.51243 | 1.3445e-09 | 0 | 0 | 0 | 0 | 0 | 1 | -90 | 90 | 0.013026 | 0.0032645 | -0.013024 | -0.0032637
37 | 36 | 2.0985 | 0.80711 | 2.1178e-09 | 0 | 0 | 0 | 0 | 0 | 1 | -90 | 90 | 0.0070714 | 0.0017722 | -0.0070702 | -0.001772
27 | 28 | 16.0179 | 6.1607 | 1.6165e-08 | 0 | 0 | 0 | 0 | 0 | 1 | -90 | 90 | 0.0018671 | 0.00046643 | -0.0018665 | -0.0004678
32 | 33 | 0.32521 | 0.12508 | 3.2819e-10 | 0 | 0 | 0 | 0 | 0 | 1 | -90 | 90 | 0.0089203 | 0.0022353 | -0.00892 | -0.0022353
33 | 35 | 4.5596 | 1.7537 | 4.6015e-09 | 0 | 0 | 0 | 0 | 0 | 1 | -90 | 90 | 0.0046142 | 0.0011561 | -0.0046132 | -0.0011562