## bus_data
BUS_I | BUS_TYPE | Pd | Qd | Gs | Bs | area | Vm | Va | baseKV | zone | Vmax | Vmin
1 | 1 | 0.010601 | 0.0026569 | 0 | 0 | 1 | 0.99691 | -0.021512 | 0.4 | 1 | 1.1 | 0.9
2 | 3 | 0.071192 | 0.017843 | 0 | 0 | 1 | 1 | 0 | 0.4 | 1 | 1.1 | 0.9
3 | 1 | 0 | 0 | 0 | 0 | 1 | 0.99433 | -0.039579 | 0.4 | 1 | 1.1 | 0.9
4 | 1 | 0.05615 | 0.014072 | 0 | 0 | 1 | 0.9985 | -0.010471 | 0.4 | 1 | 1.1 | 0.9
5 | 1 | 0.054877 | 0.013753 | 0 | 0 | 1 | 0.99152 | -0.059374 | 0.4 | 1 | 1.1 | 0.9

## generator_data
GEN_BUS | PG | QG | QMAX | QMIN | VG | MBASE | GEN_STATUS | PMAX | PMIN
2 | 0.19339 | 0.048542 | 10 | -10 | 1 | 100 | 1 | 10 | 0

## branch_data
F_BUS | T_BUS | BR_R | BR_X | BR_B | RATE_A | RATE_B | RATE_C | TAP | SHIFT | BR_STATUS | ANGMIN | ANGMAX | P_in | Q_in | P_out | Q_out
1 | 2 | 4.2657 | 1.6407 | 4.3049e-09 | 0 | 0 | 0 | 0 | 0 | 1 | -90 | 90 | -0.065767 | -0.016521 | 0.065965 | 0.016596
1 | 3 | 4.2506 | 1.6348 | 4.2896e-09 | 0 | 0 | 0 | 0 | 0 | 1 | -90 | 90 | 0.055166 | 0.013864 | -0.055027 | -0.013811
2 | 4 | 2.4253 | 0.93282 | 2.4476e-09 | 0 | 0 | 0 | 0 | 0 | 1 | -90 | 90 | 0.056231 | 0.014104 | -0.05615 | -0.014072
3 | 5 | 4.6322 | 1.7816 | 4.6747e-09 | 0 | 0 | 0 | 0 | 0 | 1 | -90 | 90 | 0.055027 | 0.013811 | -0.054877 | -0.013753