## bus_data
BUS_I | BUS_TYPE | Pd | Qd | Gs | Bs | area | Vm | Va | baseKV | zone | Vmax | Vmin
1 | 1 | 0.0057131 | 0.0014318 | 0 | 0 | 1 | 0.99544 | -0.031904 | 0.4 | 1 | 1.1 | 0.9
2 | 1 | 0.011876 | 0.0029763 | 0 | 0 | 1 | 0.99572 | -0.029931 | 0.4 | 1 | 1.1 | 0.9
3 | 1 | 0 | 0 | 0 | 0 | 1 | 0.99469 | -0.03715 | 0.4 | 1 | 1.1 | 0.9
4 | 1 | 0 | 0 | 0 | 0 | 1 | 0.9966 | -0.023722 | 0.4 | 1 | 1.1 | 0.9
5 | 1 | 0.0092907 | 0.0023285 | 0 | 0 | 1 | 0.99375 | -0.043746 | 0.4 | 1 | 1.1 | 0.9
18 | 1 | 0.0099848 | 0.0025024 | 0 | 0 | 1 | 0.99647 | -0.024653 | 0.4 | 1 | 1.1 | 0.9
19 | 1 | 0.0071878 | 0.0018014 | 0 | 0 | 1 | 0.99907 | -0.006502 | 0.4 | 1 | 1.1 | 0.9
13 | 1 | 0.0032487 | 0.00081419 | 0 | 0 | 1 | 0.99627 | -0.026081 | 0.4 | 1 | 1.1 | 0.9
28 | 1 | 0.0094733 | 0.0023742 | 0 | 0 | 1 | 0.99303 | -0.048872 | 0.4 | 1 | 1.1 | 0.9
9 | 1 | 0 | 0 | 0 | 0 | 1 | 0.99611 | -0.027234 | 0.4 | 1 | 1.1 | 0.9
10 | 1 | 0.011095 | 0.0027806 | 0 | 0 | 1 | 0.99583 | -0.029161 | 0.4 | 1 | 1.1 | 0.9
35 | 3 | 0.0072823 | 0.0018251 | 0 | 0 | 1 | 1 | 0 | 0.4 | 1 | 1.1 | 0.9
27 | 1 | 0.013707 | 0.0034354 | 0 | 0 | 1 | 0.99302 | -0.048905 | 0.4 | 1 | 1.1 | 0.9
15 | 1 | 0.0043286 | 0.0010849 | 0 | 0 | 1 | 0.99157 | -0.059172 | 0.4 | 1 | 1.1 | 0.9
16 | 1 | 0.0085411 | 0.0021406 | 0 | 0 | 1 | 0.99171 | -0.05816 | 0.4 | 1 | 1.1 | 0.9
12 | 1 | 0.0040215 | 0.0010079 | 0 | 0 | 1 | 0.99581 | -0.029295 | 0.4 | 1 | 1.1 | 0.9
11 | 1 | 0.0029764 | 0.00074595 | 0 | 0 | 1 | 0.99581 | -0.02928 | 0.4 | 1 | 1.1 | 0.9
23 | 1 | 0 | 0 | 0 | 0 | 1 | 0.99231 | -0.053937 | 0.4 | 1 | 1.1 | 0.9
29 | 1 | 0.0074169 | 0.0018589 | 0 | 0 | 1 | 0.99245 | -0.052956 | 0.4 | 1 | 1.1 | 0.9
17 | 1 | 0 | 0 | 0 | 0 | 1 | 0.99204 | -0.05585 | 0.4 | 1 | 1.1 | 0.9
20 | 1 | 0.0080952 | 0.0020288 | 0 | 0 | 1 | 0.99731 | -0.018826 | 0.4 | 1 | 1.1 | 0.9
21 | 1 | 0.0023677 | 0.00059341 | 0 | 0 | 1 | 0.99739 | -0.018308 | 0.4 | 1 | 1.1 | 0.9
34 | 1 | 0.017738 | 0.0044456 | 0 | 0 | 1 | 0.99978 | -0.001536 | 0.4 | 1 | 1.1 | 0.9
22 | 1 | 0.0049717 | 0.001246 | 0 | 0 | 1 | 0.99749 | -0.017595 | 0.4 | 1 | 1.1 | 0.9
24 | 1 | 0.0022597 | 0.00056633 | 0 | 0 | 1 | 0.99749 | -0.017571 | 0.4 | 1 | 1.1 | 0.9
25 | 1 | 0.0083001 | 0.0020802 | 0 | 0 | 1 | 0.99768 | -0.016229 | 0.4 | 1 | 1.1 | 0.9
26 | 1 | 0.0076797 | 0.0019247 | 0 | 0 | 1 | 0.99771 | -0.016066 | 0.4 | 1 | 1.1 | 0.9
32 | 1 | 0.0037752 | 0.00094616 | 0 | 0 | 1 | 0.99797 | -0.014216 | 0.4 | 1 | 1.1 | 0.9
30 | 1 | 0.0058875 | 0.0014755 | 0 | 0 | 1 | 0.99814 | -0.013005 | 0.4 | 1 | 1.1 | 0.9
31 | 1 | 0.014113 | 0.0035371 | 0 | 0 | 1 | 0.99846 | -0.010785 | 0.4 | 1 | 1.1 | 0.9
33 | 1 | 0.0086127 | 0.0021586 | 0 | 0 | 1 | 0.9988 | -0.0084134 | 0.4 | 1 | 1.1 | 0.9

## generator_data
GEN_BUS | PG | QG | QMAX | QMIN | VG | MBASE | GEN_STATUS | PMAX | PMIN
35 | 0.20065 | 0.05038 | 10 | -10 | 1 | 100 | 1 | 10 | 0

## branch_data
F_BUS | T_BUS | BR_R | BR_X | BR_B | RATE_A | RATE_B | RATE_C | TAP | SHIFT | BR_STATUS | ANGMIN | ANGMAX | P_in | Q_in | P_out | Q_out
1 | 2 | 0.43558 | 0.16753 | 4.3957e-10 | 0 | 0 | 0 | 0 | 0 | 1 | -90 | 90 | -0.05861 | -0.014706 | 0.058626 | 0.014712
1 | 3 | 1.2821 | 0.49312 | 1.2939e-09 | 0 | 0 | 0 | 0 | 0 | 1 | -90 | 90 | 0.052897 | 0.013274 | -0.052859 | -0.01326
2 | 4 | 1.1407 | 0.43873 | 1.1512e-09 | 0 | 0 | 0 | 0 | 0 | 1 | -90 | 90 | -0.070502 | -0.017689 | 0.070563 | 0.017712
3 | 5 | 1.6096 | 0.61907 | 1.6243e-09 | 0 | 0 | 0 | 0 | 0 | 1 | -90 | 90 | 0.052859 | 0.01326 | -0.05281 | -0.013241
4 | 18 | 1.2057 | 0.46374 | 1.2168e-09 | 0 | 0 | 0 | 0 | 0 | 1 | -90 | 90 | 0.009986 | 0.0025028 | -0.0099848 | -0.0025024
4 | 19 | 2.1962 | 0.84469 | 2.2163e-09 | 0 | 0 | 0 | 0 | 0 | 1 | -90 | 90 | -0.1019 | -0.025569 | 0.10215 | 0.025662
4 | 13 | 1.4295 | 0.5498 | 1.4426e-09 | 0 | 0 | 0 | 0 | 0 | 1 | -90 | 90 | 0.021356 | 0.0053539 | -0.021349 | -0.0053514
5 | 28 | 1.5156 | 0.58293 | 1.5295e-09 | 0 | 0 | 0 | 0 | 0 | 1 | -90 | 90 | 0.04352 | 0.010913 | -0.043489 | -0.010901
19 | 35 | 0.77714 | 0.2989 | 1.5685e-09 | 0 | 0 | 0 | 0 | 0 | 1 | -90 | 90 | -0.10934 | -0.027464 | 0.10944 | 0.027502
13 | 9 | 0.82354 | 0.31675 | 8.311e-10 | 0 | 0 | 0 | 0 | 0 | 1 | -90 | 90 | 0.0181 | 0.0045372 | -0.018097 | -0.0045362
28 | 27 | 0.012276 | 0.0047214 | 1.2388e-11 | 0 | 0 | 0 | 0 | 0 | 1 | -90 | 90 | 0.034015 | 0.0085268 | -0.034015 | -0.0085268
9 | 10 | 1.3763 | 0.52935 | 1.3889e-09 | 0 | 0 | 0 | 0 | 0 | 1 | -90 | 90 | 0.018097 | 0.0045362 | -0.018093 | -0.0045344
10 | 11 | 0.21902 | 0.084239 | 2.2103e-10 | 0 | 0 | 0 | 0 | 0 | 1 | -90 | 90 | 0.006998 | 0.0017538 | -0.0069979 | -0.0017538
35 | 34 | 0.23868 | 0.091802 | 2.4087e-10 | 0 | 0 | 0 | 0 | 0 | 1 | -90 | 90 | 0.083935 | 0.021053 | -0.083917 | -0.021046
27 | 29 | 2.5625 | 0.98559 | 2.586e-09 | 0 | 0 | 0 | 0 | 0 | 1 | -90 | 90 | 0.020308 | 0.0050914 | -0.020297 | -0.0050873
15 | 16 | 2.9931 | 1.1512 | 3.0206e-09 | 0 | 0 | 0 | 0 | 0 | 1 | -90 | 90 | -0.0043286 | -0.0010849 | 0.0043293 | 0.0010848
16 | 17 | 2.2998 | 0.88453 | 2.3209e-09 | 0 | 0 | 0 | 0 | 0 | 1 | -90 | 90 | -0.01287 | -0.0032254 | 0.012874 | 0.0032267
12 | 11 | 0.05013 | 0.019281 | 5.059e-11 | 0 | 0 | 0 | 0 | 0 | 1 | -90 | 90 | -0.0040215 | -0.0010079 | 0.0040215 | 0.0010079
23 | 29 | 0.97788 | 0.37611 | 9.8685e-10 | 0 | 0 | 0 | 0 | 0 | 1 | -90 | 90 | -0.012878 | -0.0032279 | 0.01288 | 0.0032284
23 | 17 | 1.9045 | 0.7325 | 1.922e-09 | 0 | 0 | 0 | 0 | 0 | 1 | -90 | 90 | 0.012878 | 0.0032279 | -0.012874 | -0.0032267
20 | 21 | 0.8303 | 0.31935 | 8.3792e-10 | 0 | 0 | 0 | 0 | 0 | 1 | -90 | 90 | -0.0080952 | -0.0020288 | 0.0080957 | 0.002029
21 | 22 | 0.88223 | 0.33932 | 8.9033e-10 | 0 | 0 | 0 | 0 | 0 | 1 | -90 | 90 | -0.010463 | -0.0026224 | 0.010465 | 0.0026227
34 | 33 | 1.354 | 0.52077 | 1.3664e-09 | 0 | 0 | 0 | 0 | 0 | 1 | -90 | 90 | 0.066179 | 0.016601 | -0.066116 | -0.016577
22 | 24 | 0.020567 | 0.0079106 | 2.0756e-11 | 0 | 0 | 0 | 0 | 0 | 1 | -90 | 90 | -0.015436 | -0.0038687 | 0.015436 | 0.0038687
24 | 25 | 0.98297 | 0.37807 | 9.9199e-10 | 0 | 0 | 0 | 0 | 0 | 1 | -90 | 90 | -0.017696 | -0.0044351 | 0.017699 | 0.0044362
25 | 26 | 0.081458 | 0.03133 | 8.2205e-11 | 0 | 0 | 0 | 0 | 0 | 1 | -90 | 90 | -0.025999 | -0.0065165 | 0.026 | 0.0065167
26 | 32 | 0.71224 | 0.27394 | 7.1878e-10 | 0 | 0 | 0 | 0 | 0 | 1 | -90 | 90 | -0.03368 | -0.0084414 | 0.033688 | 0.0084446
32 | 30 | 0.41973 | 0.16143 | 4.2358e-10 | 0 | 0 | 0 | 0 | 0 | 1 | -90 | 90 | -0.037464 | -0.0093908 | 0.03747 | 0.0093932
30 | 31 | 0.66474 | 0.25567 | 6.7084e-10 | 0 | 0 | 0 | 0 | 0 | 1 | -90 | 90 | -0.043357 | -0.010869 | 0.043371 | 0.010874
31 | 33 | 0.53629 | 0.20626 | 5.4121e-10 | 0 | 0 | 0 | 0 | 0 | 1 | -90 | 90 | -0.057484 | -0.014411 | 0.057503 | 0.014418