## bus_data
BUS_I | BUS_TYPE | Pd | Qd | Gs | Bs | area | Vm | Va | baseKV | zone | Vmax | Vmin
1 | 1 | 0.0039081 | 0.00097946 | 0 | 0 | 1 | 0.99637 | -0.025418 | 0.4 | 1 | 1.1 | 0.9
2 | 1 | 0.0022563 | 0.00056548 | 0 | 0 | 1 | 0.99626 | -0.026209 | 0.4 | 1 | 1.1 | 0.9
3 | 1 | 0.0064767 | 0.0016232 | 0 | 0 | 1 | 0.99644 | -0.024954 | 0.4 | 1 | 1.1 | 0.9
4 | 1 | 0 | 0 | 0 | 0 | 1 | 0.99737 | -0.018441 | 0.4 | 1 | 1.1 | 0.9
17 | 1 | 0.0071045 | 0.0017806 | 0 | 0 | 1 | 0.99678 | -0.022547 | 0.4 | 1 | 1.1 | 0.9
18 | 1 | 0.011804 | 0.0029585 | 0 | 0 | 1 | 0.9977 | -0.016109 | 0.4 | 1 | 1.1 | 0.9
28 | 1 | 0.0038994 | 0.00097729 | 0 | 0 | 1 | 0.99674 | -0.022852 | 0.4 | 1 | 1.1 | 0.9
27 | 1 | 0 | 0 | 0 | 0 | 1 | 0.99827 | -0.012113 | 0.4 | 1 | 1.1 | 0.9
5 | 1 | 0.0042247 | 0.0010588 | 0 | 0 | 1 | 0.99568 | -0.030274 | 0.4 | 1 | 1.1 | 0.9
7 | 1 | 0 | 0 | 0 | 0 | 1 | 0.99573 | -0.029925 | 0.4 | 1 | 1.1 | 0.9
6 | 1 | 0.0008933 | 0.00022388 | 0 | 0 | 1 | 0.99721 | -0.019513 | 0.4 | 1 | 1.1 | 0.9
8 | 1 | 0.0028272 | 0.00070856 | 0 | 0 | 1 | 0.99722 | -0.019463 | 0.4 | 1 | 1.1 | 0.9
9 | 1 | 0 | 0 | 0 | 0 | 1 | 0.99451 | -0.038549 | 0.4 | 1 | 1.1 | 0.9
10 | 1 | 0.0028155 | 0.00070563 | 0 | 0 | 1 | 0.99606 | -0.02757 | 0.4 | 1 | 1.1 | 0.9
44 | 1 | 0.00074746 | 0.00018733 | 0 | 0 | 1 | 0.99724 | -0.01934 | 0.4 | 1 | 1.1 | 0.9
14 | 1 | 0.0013739 | 0.00034434 | 0 | 0 | 1 | 0.9943 | -0.039962 | 0.4 | 1 | 1.1 | 0.9
51 | 1 | 0.0039149 | 0.00098117 | 0 | 0 | 1 | 0.99254 | -0.052426 | 0.4 | 1 | 1.1 | 0.9
19 | 1 | 0 | 0 | 0 | 0 | 1 | 0.99626 | -0.026225 | 0.4 | 1 | 1.1 | 0.9
25 | 1 | 0.0020615 | 0.00051666 | 0 | 0 | 1 | 0.9973 | -0.018929 | 0.4 | 1 | 1.1 | 0.9
15 | 1 | 0 | 0 | 0 | 0 | 1 | 0.99332 | -0.046878 | 0.4 | 1 | 1.1 | 0.9
20 | 1 | 0 | 0 | 0 | 0 | 1 | 0.99597 | -0.028223 | 0.4 | 1 | 1.1 | 0.9
21 | 1 | 0.0020646 | 0.00051743 | 0 | 0 | 1 | 0.99804 | -0.013736 | 0.4 | 1 | 1.1 | 0.9
11 | 1 | 0.0053459 | 0.0013398 | 0 | 0 | 1 | 0.99448 | -0.038698 | 0.4 | 1 | 1.1 | 0.9
12 | 1 | 0 | 0 | 0 | 0 | 1 | 0.99479 | -0.03653 | 0.4 | 1 | 1.1 | 0.9
13 | 1 | 0.0013802 | 0.00034591 | 0 | 0 | 1 | 0.99507 | -0.034541 | 0.4 | 1 | 1.1 | 0.9
30 | 1 | 0.0029028 | 0.00072751 | 0 | 0 | 1 | 0.99516 | -0.033908 | 0.4 | 1 | 1.1 | 0.9
31 | 1 | 0.0073736 | 0.001848 | 0 | 0 | 1 | 0.99543 | -0.032 | 0.4 | 1 | 1.1 | 0.9
16 | 1 | 0.0094666 | 0.0023725 | 0 | 0 | 1 | 0.99311 | -0.048412 | 0.4 | 1 | 1.1 | 0.9
29 | 1 | 0.0014837 | 0.00037186 | 0 | 0 | 1 | 0.9965 | -0.024539 | 0.4 | 1 | 1.1 | 0.9
35 | 1 | 0.0029395 | 0.0007367 | 0 | 0 | 1 | 0.99917 | -0.0058072 | 0.4 | 1 | 1.1 | 0.9
24 | 1 | 0 | 0 | 0 | 0 | 1 | 0.99782 | -0.015246 | 0.4 | 1 | 1.1 | 0.9
39 | 1 | 0.0058077 | 0.0014556 | 0 | 0 | 1 | 0.99591 | -0.028668 | 0.4 | 1 | 1.1 | 0.9
37 | 1 | 0.0029045 | 0.00072793 | 0 | 0 | 1 | 0.99532 | -0.03282 | 0.4 | 1 | 1.1 | 0.9
42 | 1 | 0.0019194 | 0.00048104 | 0 | 0 | 1 | 0.99883 | -0.0081925 | 0.4 | 1 | 1.1 | 0.9
40 | 1 | 0.0045608 | 0.001143 | 0 | 0 | 1 | 0.99566 | -0.030416 | 0.4 | 1 | 1.1 | 0.9
38 | 1 | 0.0026581 | 0.00066617 | 0 | 0 | 1 | 0.99526 | -0.033236 | 0.4 | 1 | 1.1 | 0.9
43 | 3 | 0.0021597 | 0.00054128 | 0 | 0 | 1 | 1 | 0 | 0.4 | 1 | 1.1 | 0.9
22 | 1 | 0.005767 | 0.0014454 | 0 | 0 | 1 | 0.99751 | -0.017455 | 0.4 | 1 | 1.1 | 0.9
23 | 1 | 0.0011346 | 0.00028435 | 0 | 0 | 1 | 0.99739 | -0.018257 | 0.4 | 1 | 1.1 | 0.9
26 | 1 | 0.007469 | 0.0018719 | 0 | 0 | 1 | 0.99726 | -0.019209 | 0.4 | 1 | 1.1 | 0.9
33 | 1 | 0.0039433 | 0.00098827 | 0 | 0 | 1 | 0.99666 | -0.023387 | 0.4 | 1 | 1.1 | 0.9
34 | 1 | 0.0032484 | 0.00081414 | 0 | 0 | 1 | 0.99649 | -0.02458 | 0.4 | 1 | 1.1 | 0.9
48 | 1 | 0.0029024 | 0.00072741 | 0 | 0 | 1 | 0.99632 | -0.025756 | 0.4 | 1 | 1.1 | 0.9
46 | 1 | 0.0026172 | 0.00065594 | 0 | 0 | 1 | 0.99607 | -0.027521 | 0.4 | 1 | 1.1 | 0.9
32 | 1 | 0.0019396 | 0.0004861 | 0 | 0 | 1 | 0.99573 | -0.029946 | 0.4 | 1 | 1.1 | 0.9
36 | 1 | 0.001005 | 0.00025187 | 0 | 0 | 1 | 0.99585 | -0.029087 | 0.4 | 1 | 1.1 | 0.9
41 | 1 | 0.0041623 | 0.0010432 | 0 | 0 | 1 | 0.9954 | -0.032261 | 0.4 | 1 | 1.1 | 0.9
45 | 1 | 0.0020193 | 0.00050607 | 0 | 0 | 1 | 0.99567 | -0.030326 | 0.4 | 1 | 1.1 | 0.9
47 | 1 | 0.0041149 | 0.0010313 | 0 | 0 | 1 | 0.99551 | -0.031496 | 0.4 | 1 | 1.1 | 0.9
49 | 1 | 0.0025467 | 0.00063827 | 0 | 0 | 1 | 0.9954 | -0.03226 | 0.4 | 1 | 1.1 | 0.9

## generator_data
GEN_BUS | PG | QG | QMAX | QMIN | VG | MBASE | GEN_STATUS | PMAX | PMIN
43 | 0.15071 | 0.037831 | 10 | -10 | 1 | 100 | 1 | 10 | 0

## branch_data
F_BUS | T_BUS | BR_R | BR_X | BR_B | RATE_A | RATE_B | RATE_C | TAP | SHIFT | BR_STATUS | ANGMIN | ANGMAX | P_in | Q_in | P_out | Q_out
1 | 2 | 4.529 | 1.7419 | 4.5705e-09 | 0 | 0 | 0 | 0 | 0 | 1 | -90 | 90 | 0.0022565 | 0.00056512 | -0.0022563 | -0.00056548
1 | 3 | 0.97375 | 0.37452 | 9.8269e-10 | 0 | 0 | 0 | 0 | 0 | 1 | -90 | 90 | -0.0061646 | -0.0015446 | 0.006165 | 0.0015446
3 | 4 | 6.666 | 2.5639 | 6.7272e-09 | 0 | 0 | 0 | 0 | 0 | 1 | -90 | 90 | -0.012642 | -0.0031679 | 0.012653 | 0.0031716
4 | 17 | 1.9916 | 0.76601 | 2.0099e-09 | 0 | 0 | 0 | 0 | 0 | 1 | -90 | 90 | 0.026718 | 0.0066983 | -0.026703 | -0.0066927
4 | 18 | 0.768 | 0.29538 | 7.7505e-10 | 0 | 0 | 0 | 0 | 0 | 1 | -90 | 90 | -0.039371 | -0.0098699 | 0.039384 | 0.0098747
17 | 28 | 0.20141 | 0.077466 | 2.0326e-10 | 0 | 0 | 0 | 0 | 0 | 1 | -90 | 90 | 0.019598 | 0.0049122 | -0.019597 | -0.0049119
18 | 27 | 1.0134 | 0.38976 | 1.0227e-09 | 0 | 0 | 0 | 0 | 0 | 1 | -90 | 90 | -0.051188 | -0.012833 | 0.051216 | 0.012844
28 | 29 | 1.3906 | 0.53484 | 1.4033e-09 | 0 | 0 | 0 | 0 | 0 | 1 | -90 | 90 | 0.015698 | 0.0039346 | -0.015694 | -0.0039333
27 | 35 | 0.82575 | 0.3176 | 8.3333e-10 | 0 | 0 | 0 | 0 | 0 | 1 | -90 | 90 | -0.099346 | -0.024916 | 0.099433 | 0.024949
27 | 24 | 0.84565 | 0.32525 | 8.5341e-10 | 0 | 0 | 0 | 0 | 0 | 1 | -90 | 90 | 0.04813 | 0.012072 | -0.048109 | -0.012064
5 | 7 | 1.0689 | 0.41111 | 1.0787e-09 | 0 | 0 | 0 | 0 | 0 | 1 | -90 | 90 | -0.0042247 | -0.0010588 | 0.0042249 | 0.0010588
7 | 9 | 7.515 | 2.8904 | 7.584e-09 | 0 | 0 | 0 | 0 | 0 | 1 | -90 | 90 | 0.014794 | 0.0037062 | -0.014776 | -0.0037002
7 | 10 | 1.5987 | 0.61487 | 1.6133e-09 | 0 | 0 | 0 | 0 | 0 | 1 | -90 | 90 | -0.019019 | -0.004765 | 0.019025 | 0.0047672
6 | 8 | 0.73404 | 0.28232 | 7.4078e-10 | 0 | 0 | 0 | 0 | 0 | 1 | -90 | 90 | -0.0008933 | -0.00022388 | 0.00089331 | 0.00022381
8 | 44 | 0.42909 | 0.16503 | 4.3302e-10 | 0 | 0 | 0 | 0 | 0 | 1 | -90 | 90 | -0.0037205 | -0.00093237 | 0.0037205 | 0.00093235
9 | 14 | 1.678 | 0.64538 | 1.6934e-09 | 0 | 0 | 0 | 0 | 0 | 1 | -90 | 90 | 0.010854 | 0.0027207 | -0.010852 | -0.00272
9 | 51 | 45.3803 | 17.454 | 4.5797e-08 | 0 | 0 | 0 | 0 | 0 | 1 | -90 | 90 | 0.0039224 | 0.00097954 | -0.0039149 | -0.00098117
10 | 19 | 0.79568 | 0.30603 | 8.0299e-10 | 0 | 0 | 0 | 0 | 0 | 1 | -90 | 90 | -0.02184 | -0.0054729 | 0.021844 | 0.0054743
44 | 25 | 1.19 | 0.45769 | 1.2009e-09 | 0 | 0 | 0 | 0 | 0 | 1 | -90 | 90 | -0.004468 | -0.0011197 | 0.0044683 | 0.0011197
14 | 15 | 9.3936 | 3.6129 | 9.4798e-09 | 0 | 0 | 0 | 0 | 0 | 1 | -90 | 90 | 0.0094777 | 0.0023757 | -0.0094686 | -0.0023731
19 | 20 | 1.2844 | 0.494 | 1.2962e-09 | 0 | 0 | 0 | 0 | 0 | 1 | -90 | 90 | 0.020107 | 0.0050387 | -0.020101 | -0.0050367
19 | 21 | 3.8549 | 1.4827 | 3.8903e-09 | 0 | 0 | 0 | 0 | 0 | 1 | -90 | 90 | -0.041951 | -0.010513 | 0.042024 | 0.010541
25 | 23 | 1.3339 | 0.51305 | 1.3462e-09 | 0 | 0 | 0 | 0 | 0 | 1 | -90 | 90 | -0.0065298 | -0.0016363 | 0.0065304 | 0.0016364
15 | 16 | 2.0822 | 0.80085 | 2.1013e-09 | 0 | 0 | 0 | 0 | 0 | 1 | -90 | 90 | 0.0094686 | 0.0023731 | -0.0094666 | -0.0023725
20 | 39 | 0.39531 | 0.15204 | 3.9894e-10 | 0 | 0 | 0 | 0 | 0 | 1 | -90 | 90 | 0.014535 | 0.0036425 | -0.014534 | -0.0036422
20 | 37 | 10.6594 | 4.0998 | 1.0757e-08 | 0 | 0 | 0 | 0 | 0 | 1 | -90 | 90 | 0.0055662 | 0.0013943 | -0.0055627 | -0.001394
21 | 42 | 1.635 | 0.62884 | 1.65e-09 | 0 | 0 | 0 | 0 | 0 | 1 | -90 | 90 | -0.044088 | -0.011058 | 0.044122 | 0.011071
11 | 12 | 5.2243 | 2.0094 | 5.2723e-09 | 0 | 0 | 0 | 0 | 0 | 1 | -90 | 90 | -0.0053459 | -0.0013398 | 0.0053475 | 0.0013399
12 | 13 | 4.7908 | 1.8426 | 4.8348e-09 | 0 | 0 | 0 | 0 | 0 | 1 | -90 | 90 | -0.0053475 | -0.0013399 | 0.005349 | 0.00134
13 | 30 | 1.2126 | 0.46639 | 1.2237e-09 | 0 | 0 | 0 | 0 | 0 | 1 | -90 | 90 | -0.0067292 | -0.0016859 | 0.0067298 | 0.001686
30 | 31 | 2.5544 | 0.98246 | 2.5778e-09 | 0 | 0 | 0 | 0 | 0 | 1 | -90 | 90 | -0.0096326 | -0.0024135 | 0.0096351 | 0.0024142
31 | 32 | 1.5593 | 0.59972 | 1.5736e-09 | 0 | 0 | 0 | 0 | 0 | 1 | -90 | 90 | -0.017009 | -0.0042622 | 0.017014 | 0.0042639
29 | 48 | 1.1075 | 0.42597 | 1.1177e-09 | 0 | 0 | 0 | 0 | 0 | 1 | -90 | 90 | 0.01421 | 0.0035614 | -0.014208 | -0.0035606
35 | 43 | 0.73982 | 0.28454 | 7.4661e-10 | 0 | 0 | 0 | 0 | 0 | 1 | -90 | 90 | -0.10237 | -0.025686 | 0.10246 | 0.025717
24 | 26 | 1.4837 | 0.57063 | 1.4973e-09 | 0 | 0 | 0 | 0 | 0 | 1 | -90 | 90 | 0.034672 | 0.008696 | -0.034653 | -0.0086888
24 | 22 | 2.1316 | 0.81983 | 2.1511e-09 | 0 | 0 | 0 | 0 | 0 | 1 | -90 | 90 | 0.013437 | 0.0033677 | -0.013433 | -0.0033663
39 | 40 | 2.5865 | 0.9948 | 2.6102e-09 | 0 | 0 | 0 | 0 | 0 | 1 | -90 | 90 | 0.0087263 | 0.0021866 | -0.0087242 | -0.0021861
37 | 38 | 2.0192 | 0.7766 | 2.0377e-09 | 0 | 0 | 0 | 0 | 0 | 1 | -90 | 90 | 0.0026582 | 0.00066603 | -0.0026581 | -0.00066617
42 | 43 | 2.3198 | 0.89224 | 2.3411e-09 | 0 | 0 | 0 | 0 | 0 | 1 | -90 | 90 | -0.046042 | -0.011552 | 0.046094 | 0.011572
40 | 41 | 5.7191 | 2.1996 | 5.7715e-09 | 0 | 0 | 0 | 0 | 0 | 1 | -90 | 90 | 0.0041634 | 0.001043 | -0.0041623 | -0.0010432
22 | 23 | 1.3553 | 0.52128 | 1.3678e-09 | 0 | 0 | 0 | 0 | 0 | 1 | -90 | 90 | 0.0076658 | 0.001921 | -0.007665 | -0.0019208
26 | 33 | 1.9921 | 0.7662 | 2.0104e-09 | 0 | 0 | 0 | 0 | 0 | 1 | -90 | 90 | 0.027184 | 0.0068169 | -0.027168 | -0.006811
33 | 34 | 0.66484 | 0.25571 | 6.7094e-10 | 0 | 0 | 0 | 0 | 0 | 1 | -90 | 90 | 0.023225 | 0.0058228 | -0.023221 | -0.0058214
34 | 36 | 2.9187 | 1.1226 | 2.9455e-09 | 0 | 0 | 0 | 0 | 0 | 1 | -90 | 90 | 0.019973 | 0.0050072 | -0.01996 | -0.0050027
48 | 46 | 2.0182 | 0.77622 | 2.0367e-09 | 0 | 0 | 0 | 0 | 0 | 1 | -90 | 90 | 0.011306 | 0.0028332 | -0.011303 | -0.0028324
46 | 45 | 4.1708 | 1.6041 | 4.209e-09 | 0 | 0 | 0 | 0 | 0 | 1 | -90 | 90 | 0.0086856 | 0.0021764 | -0.0086822 | -0.0021755
32 | 36 | 0.58503 | 0.22501 | 5.904e-10 | 0 | 0 | 0 | 0 | 0 | 1 | -90 | 90 | -0.018953 | -0.00475 | 0.018955 | 0.0047509
45 | 47 | 2.2671 | 0.87196 | 2.2879e-09 | 0 | 0 | 0 | 0 | 0 | 1 | -90 | 90 | 0.0066629 | 0.0016695 | -0.0066619 | -0.0016693
47 | 49 | 3.8656 | 1.4868 | 3.9011e-09 | 0 | 0 | 0 | 0 | 0 | 1 | -90 | 90 | 0.002547 | 0.00063798 | -0.0025467 | -0.00063827