## bus_data
BUS_I | BUS_TYPE | Pd | Qd | Gs | Bs | area | Vm | Va | baseKV | zone | Vmax | Vmin
1 | 1 | 0.0022762 | 0.00057047 | 0 | 0 | 1 | 0.99929 | -0.0049229 | 0.4 | 1 | 1.1 | 0.9
2 | 3 | 0.0036741 | 0.00092082 | 0 | 0 | 1 | 1 | 0 | 0.4 | 1 | 1.1 | 0.9
3 | 1 | 0.0041225 | 0.0010332 | 0 | 0 | 1 | 0.99867 | -0.0092373 | 0.4 | 1 | 1.1 | 0.9
4 | 1 | 0.0018412 | 0.00046145 | 0 | 0 | 1 | 0.9992 | -0.0056115 | 0.4 | 1 | 1.1 | 0.9
5 | 1 | 0 | 0 | 0 | 0 | 1 | 0.99783 | -0.015101 | 0.4 | 1 | 1.1 | 0.9
40 | 1 | 0.0077288 | 0.001937 | 0 | 0 | 1 | 0.99795 | -0.014318 | 0.4 | 1 | 1.1 | 0.9
14 | 1 | 0.0062562 | 0.0015679 | 0 | 0 | 1 | 0.99762 | -0.016562 | 0.4 | 1 | 1.1 | 0.9
11 | 1 | 0.00446 | 0.0011178 | 0 | 0 | 1 | 0.99712 | -0.020127 | 0.4 | 1 | 1.1 | 0.9
38 | 1 | 0.00088893 | 0.00022279 | 0 | 0 | 1 | 0.99767 | -0.016307 | 0.4 | 1 | 1.1 | 0.9
46 | 1 | 0 | 0 | 0 | 0 | 1 | 0.9956 | -0.030692 | 0.4 | 1 | 1.1 | 0.9
12 | 1 | 0.0068673 | 0.0017211 | 0 | 0 | 1 | 0.99686 | -0.021971 | 0.4 | 1 | 1.1 | 0.9
6 | 1 | 0.0046722 | 0.001171 | 0 | 0 | 1 | 0.99394 | -0.042408 | 0.4 | 1 | 1.1 | 0.9
7 | 1 | 0.0044677 | 0.0011197 | 0 | 0 | 1 | 0.99397 | -0.042154 | 0.4 | 1 | 1.1 | 0.9
8 | 1 | 0.011384 | 0.0028532 | 0 | 0 | 1 | 0.99305 | -0.048638 | 0.4 | 1 | 1.1 | 0.9
9 | 1 | 0.0073013 | 0.0018299 | 0 | 0 | 1 | 0.99463 | -0.037563 | 0.4 | 1 | 1.1 | 0.9
10 | 1 | 0 | 0 | 0 | 0 | 1 | 0.99267 | -0.051332 | 0.4 | 1 | 1.1 | 0.9
37 | 1 | 0.0028054 | 0.00070309 | 0 | 0 | 1 | 0.99537 | -0.032346 | 0.4 | 1 | 1.1 | 0.9
48 | 1 | 0 | 0 | 0 | 0 | 1 | 0.9925 | -0.052564 | 0.4 | 1 | 1.1 | 0.9
49 | 1 | 0.0059911 | 0.0015015 | 0 | 0 | 1 | 0.99197 | -0.056289 | 0.4 | 1 | 1.1 | 0.9
13 | 1 | 0.0056289 | 0.0014107 | 0 | 0 | 1 | 0.99664 | -0.023478 | 0.4 | 1 | 1.1 | 0.9
44 | 1 | 0.0043365 | 0.0010868 | 0 | 0 | 1 | 0.9937 | -0.044036 | 0.4 | 1 | 1.1 | 0.9
15 | 1 | 0.0034455 | 0.00086352 | 0 | 0 | 1 | 0.98784 | -0.085385 | 0.4 | 1 | 1.1 | 0.9
16 | 1 | 0.0065991 | 0.0016539 | 0 | 0 | 1 | 0.98786 | -0.085248 | 0.4 | 1 | 1.1 | 0.9
17 | 1 | 0 | 0 | 0 | 0 | 1 | 0.98836 | -0.081725 | 0.4 | 1 | 1.1 | 0.9
32 | 1 | 0.0038186 | 0.00095704 | 0 | 0 | 1 | 0.98868 | -0.079459 | 0.4 | 1 | 1.1 | 0.9
31 | 1 | 0.010463 | 0.0026223 | 0 | 0 | 1 | 0.98916 | -0.076035 | 0.4 | 1 | 1.1 | 0.9
18 | 1 | 0.0027643 | 0.0006928 | 0 | 0 | 1 | 0.9911 | -0.062347 | 0.4 | 1 | 1.1 | 0.9
19 | 1 | 0.0036537 | 0.00091571 | 0 | 0 | 1 | 0.9913 | -0.060947 | 0.4 | 1 | 1.1 | 0.9
20 | 1 | 0.0075127 | 0.0018829 | 0 | 0 | 1 | 0.99145 | -0.059894 | 0.4 | 1 | 1.1 | 0.9
35 | 1 | 0 | 0 | 0 | 0 | 1 | 0.99187 | -0.056934 | 0.4 | 1 | 1.1 | 0.9
45 | 1 | 0.0033728 | 0.0008453 | 0 | 0 | 1 | 0.99198 | -0.056141 | 0.4 | 1 | 1.1 | 0.9
33 | 1 | 0 | 0 | 0 | 0 | 1 | 0.98997 | -0.070314 | 0.4 | 1 | 1.1 | 0.9
21 | 1 | 0.004318 | 0.0010822 | 0 | 0 | 1 | 0.99305 | -0.04874 | 0.4 | 1 | 1.1 | 0.9
22 | 1 | 0 | 0 | 0 | 0 | 1 | 0.99326 | -0.047283 | 0.4 | 1 | 1.1 | 0.9
23 | 1 | 0 | 0 | 0 | 0 | 1 | 0.99269 | -0.051282 | 0.4 | 1 | 1.1 | 0.9
24 | 1 | 0.0051275 | 0.0012851 | 0 | 0 | 1 | 0.99354 | -0.045283 | 0.4 | 1 | 1.1 | 0.9
25 | 1 | 0.0062227 | 0.0015595 | 0 | 0 | 1 | 0.99243 | -0.053107 | 0.4 | 1 | 1.1 | 0.9
26 | 1 | 0.0059136 | 0.0014821 | 0 | 0 | 1 | 0.9939 | -0.042771 | 0.4 | 1 | 1.1 | 0.9
27 | 1 | 0 | 0 | 0 | 0 | 1 | 0.99441 | -0.039141 | 0.4 | 1 | 1.1 | 0.9
29 | 1 | 0 | 0 | 0 | 0 | 1 | 0.99429 | -0.040025 | 0.4 | 1 | 1.1 | 0.9
30 | 1 | 0.0023871 | 0.00059827 | 0 | 0 | 1 | 0.99541 | -0.032101 | 0.4 | 1 | 1.1 | 0.9
28 | 1 | 0 | 0 | 0 | 0 | 1 | 0.99576 | -0.029647 | 0.4 | 1 | 1.1 | 0.9
36 | 1 | 0.0029825 | 0.00074748 | 0 | 0 | 1 | 0.99551 | -0.031413 | 0.4 | 1 | 1.1 | 0.9
42 | 1 | 0.005936 | 0.0014877 | 0 | 0 | 1 | 0.99609 | -0.027373 | 0.4 | 1 | 1.1 | 0.9
47 | 1 | 0.0046012 | 0.0011532 | 0 | 0 | 1 | 0.99398 | -0.042221 | 0.4 | 1 | 1.1 | 0.9
41 | 1 | 0.005495 | 0.0013772 | 0 | 0 | 1 | 0.99671 | -0.022992 | 0.4 | 1 | 1.1 | 0.9
34 | 1 | 0.0027435 | 0.00068758 | 0 | 0 | 1 | 0.9899 | -0.070822 | 0.4 | 1 | 1.1 | 0.9
39 | 1 | 0.0021261 | 0.00053285 | 0 | 0 | 1 | 0.99749 | -0.017548 | 0.4 | 1 | 1.1 | 0.9

## generator_data
GEN_BUS | PG | QG | QMAX | QMIN | VG | MBASE | GEN_STATUS | PMAX | PMIN
2 | 0.17522 | 0.044039 | 10 | -10 | 1 | 100 | 1 | 10 | 0

## branch_data
F_BUS | T_BUS | BR_R | BR_X | BR_B | RATE_A | RATE_B | RATE_C | TAP | SHIFT | BR_STATUS | ANGMIN | ANGMAX | P_in | Q_in | P_out | Q_out
1 | 2 | 0.55719 | 0.2143 | 1.1246e-09 | 0 | 0 | 0 | 0 | 0 | 1 | -90 | 90 | -0.11564 | -0.029066 | 0.11572 | 0.029097
1 | 3 | 0.49752 | 0.19135 | 1.0042e-09 | 0 | 0 | 0 | 0 | 0 | 1 | -90 | 90 | 0.11336 | 0.028496 | -0.11329 | -0.02847
2 | 4 | 1.3136 | 0.50524 | 1.3257e-09 | 0 | 0 | 0 | 0 | 0 | 1 | -90 | 90 | 0.055826 | 0.014022 | -0.055783 | -0.014005
3 | 5 | 0.7008 | 0.26954 | 1.4145e-09 | 0 | 0 | 0 | 0 | 0 | 1 | -90 | 90 | 0.10917 | 0.027437 | -0.10908 | -0.027402
4 | 40 | 2.1038 | 0.80917 | 2.1231e-09 | 0 | 0 | 0 | 0 | 0 | 1 | -90 | 90 | 0.053942 | 0.013544 | -0.053876 | -0.013519
5 | 14 | 0.2068 | 0.079538 | 2.087e-10 | 0 | 0 | 0 | 0 | 0 | 1 | -90 | 90 | 0.092109 | 0.023147 | -0.09209 | -0.02314
5 | 11 | 3.8405 | 1.4771 | 3.8757e-09 | 0 | 0 | 0 | 0 | 0 | 1 | -90 | 90 | 0.016972 | 0.0042549 | -0.016961 | -0.0042508
40 | 38 | 0.56034 | 0.21551 | 5.6548e-10 | 0 | 0 | 0 | 0 | 0 | 1 | -90 | 90 | 0.046148 | 0.011582 | -0.046135 | -0.011577
14 | 46 | 2.141 | 0.82345 | 2.1606e-09 | 0 | 0 | 0 | 0 | 0 | 1 | -90 | 90 | 0.085834 | 0.021572 | -0.085665 | -0.021508
11 | 12 | 1.91 | 0.7346 | 1.9275e-09 | 0 | 0 | 0 | 0 | 0 | 1 | -90 | 90 | 0.012501 | 0.003133 | -0.012497 | -0.0031319
38 | 39 | 0.35631 | 0.13704 | 3.5958e-10 | 0 | 0 | 0 | 0 | 0 | 1 | -90 | 90 | 0.045246 | 0.011354 | -0.045238 | -0.011352
46 | 44 | 3.5282 | 1.357 | 3.5606e-09 | 0 | 0 | 0 | 0 | 0 | 1 | -90 | 90 | 0.048971 | 0.012304 | -0.048881 | -0.01227
46 | 37 | 0.58276 | 0.22414 | 5.8811e-10 | 0 | 0 | 0 | 0 | 0 | 1 | -90 | 90 | 0.036694 | 0.0092034 | -0.036685 | -0.0092002
12 | 13 | 3.4629 | 1.3319 | 3.4947e-09 | 0 | 0 | 0 | 0 | 0 | 1 | -90 | 90 | 0.00563 | 0.0014108 | -0.0056289 | -0.0014107
6 | 7 | 0.14792 | 0.056891 | 1.4927e-10 | 0 | 0 | 0 | 0 | 0 | 1 | -90 | 90 | -0.022069 | -0.0055317 | 0.02207 | 0.005532
6 | 8 | 4.6062 | 1.7716 | 4.6485e-09 | 0 | 0 | 0 | 0 | 0 | 1 | -90 | 90 | 0.017397 | 0.0043608 | -0.017382 | -0.0043555
7 | 9 | 2.2283 | 0.85702 | 2.2487e-09 | 0 | 0 | 0 | 0 | 0 | 1 | -90 | 90 | -0.026537 | -0.0066517 | 0.026554 | 0.006658
8 | 10 | 5.7647 | 2.2172 | 5.8176e-09 | 0 | 0 | 0 | 0 | 0 | 1 | -90 | 90 | 0.0059974 | 0.0015023 | -0.0059952 | -0.001502
9 | 37 | 1.9885 | 0.76481 | 2.0068e-09 | 0 | 0 | 0 | 0 | 0 | 1 | -90 | 90 | -0.033855 | -0.0084879 | 0.03388 | 0.0084971
10 | 48 | 2.6368 | 1.0142 | 2.661e-09 | 0 | 0 | 0 | 0 | 0 | 1 | -90 | 90 | 0.0059952 | 0.001502 | -0.0059942 | -0.0015019
48 | 49 | 7.9693 | 3.0651 | 8.0424e-09 | 0 | 0 | 0 | 0 | 0 | 1 | -90 | 90 | 0.0059942 | 0.0015019 | -0.0059911 | -0.0015015
44 | 45 | 3.5007 | 1.3464 | 3.5328e-09 | 0 | 0 | 0 | 0 | 0 | 1 | -90 | 90 | 0.044544 | 0.011183 | -0.044469 | -0.011155
15 | 16 | 0.5052 | 0.19431 | 5.0984e-10 | 0 | 0 | 0 | 0 | 0 | 1 | -90 | 90 | -0.0034455 | -0.00086352 | 0.0034455 | 0.00086349
16 | 17 | 4.4591 | 1.715 | 4.5e-09 | 0 | 0 | 0 | 0 | 0 | 1 | -90 | 90 | -0.010045 | -0.0025174 | 0.01005 | 0.0025188
17 | 32 | 2.8701 | 1.1039 | 2.8964e-09 | 0 | 0 | 0 | 0 | 0 | 1 | -90 | 90 | -0.01005 | -0.0025188 | 0.010053 | 0.0025198
32 | 31 | 3.145 | 1.2096 | 3.1739e-09 | 0 | 0 | 0 | 0 | 0 | 1 | -90 | 90 | -0.013871 | -0.0034768 | 0.013878 | 0.003479
31 | 33 | 2.9986 | 1.1533 | 3.0261e-09 | 0 | 0 | 0 | 0 | 0 | 1 | -90 | 90 | -0.024341 | -0.0061013 | 0.02436 | 0.0061084
18 | 19 | 6.4788 | 2.4919 | 6.5383e-09 | 0 | 0 | 0 | 0 | 0 | 1 | -90 | 90 | -0.0027643 | -0.0006928 | 0.0027648 | 0.00069236
19 | 20 | 2.0977 | 0.80683 | 2.117e-09 | 0 | 0 | 0 | 0 | 0 | 1 | -90 | 90 | -0.0064185 | -0.0016081 | 0.0064195 | 0.0016082
20 | 35 | 2.7207 | 1.0464 | 2.7457e-09 | 0 | 0 | 0 | 0 | 0 | 1 | -90 | 90 | -0.013932 | -0.0034911 | 0.013938 | 0.003493
35 | 45 | 0.24754 | 0.095206 | 2.4981e-10 | 0 | 0 | 0 | 0 | 0 | 1 | -90 | 90 | -0.041092 | -0.010308 | 0.041097 | 0.010309
35 | 33 | 6.3186 | 2.4303 | 6.3766e-09 | 0 | 0 | 0 | 0 | 0 | 1 | -90 | 90 | 0.027154 | 0.0068146 | -0.027104 | -0.0067959
33 | 34 | 2.3645 | 0.90941 | 2.3862e-09 | 0 | 0 | 0 | 0 | 0 | 1 | -90 | 90 | 0.0027437 | 0.00068742 | -0.0027435 | -0.00068758
21 | 22 | 1.7741 | 0.68234 | 1.7904e-09 | 0 | 0 | 0 | 0 | 0 | 1 | -90 | 90 | -0.010544 | -0.0026423 | 0.010547 | 0.0026429
21 | 23 | 5.2419 | 2.0161 | 5.29e-09 | 0 | 0 | 0 | 0 | 0 | 1 | -90 | 90 | 0.0062264 | 0.0015601 | -0.0062242 | -0.0015598
22 | 24 | 2.4373 | 0.93743 | 2.4597e-09 | 0 | 0 | 0 | 0 | 0 | 1 | -90 | 90 | -0.010547 | -0.0026429 | 0.010549 | 0.0026438
23 | 25 | 3.7632 | 1.4474 | 3.7978e-09 | 0 | 0 | 0 | 0 | 0 | 1 | -90 | 90 | 0.0062242 | 0.0015598 | -0.0062227 | -0.0015595
24 | 26 | 2.061 | 0.79269 | 2.0799e-09 | 0 | 0 | 0 | 0 | 0 | 1 | -90 | 90 | -0.015677 | -0.0039289 | 0.015682 | 0.0039308
26 | 27 | 2.164 | 0.83232 | 2.1839e-09 | 0 | 0 | 0 | 0 | 0 | 1 | -90 | 90 | -0.021596 | -0.0054129 | 0.021607 | 0.0054168
27 | 29 | 2.4716 | 0.9506 | 2.4942e-09 | 0 | 0 | 0 | 0 | 0 | 1 | -90 | 90 | 0.0046031 | 0.0011531 | -0.0046026 | -0.0011531
27 | 30 | 3.4637 | 1.3322 | 3.4955e-09 | 0 | 0 | 0 | 0 | 0 | 1 | -90 | 90 | -0.02621 | -0.0065699 | 0.026236 | 0.0065794
29 | 47 | 6.1409 | 2.3619 | 6.1972e-09 | 0 | 0 | 0 | 0 | 0 | 1 | -90 | 90 | 0.0046026 | 0.0011531 | -0.0046012 | -0.0011532
30 | 36 | 0.31081 | 0.11954 | 3.1366e-10 | 0 | 0 | 0 | 0 | 0 | 1 | -90 | 90 | -0.028623 | -0.0071776 | 0.028625 | 0.0071787
28 | 36 | 0.72225 | 0.27779 | 7.2887e-10 | 0 | 0 | 0 | 0 | 0 | 1 | -90 | 90 | 0.031616 | 0.0079291 | -0.031608 | -0.0079261
28 | 42 | 0.93023 | 0.35778 | 9.3877e-10 | 0 | 0 | 0 | 0 | 0 | 1 | -90 | 90 | -0.031616 | -0.0079291 | 0.031626 | 0.0079328
42 | 41 | 1.5103 | 0.58087 | 1.5241e-09 | 0 | 0 | 0 | 0 | 0 | 1 | -90 | 90 | -0.037562 | -0.0094205 | 0.037584 | 0.0094291
41 | 39 | 1.6394 | 0.63055 | 1.6545e-09 | 0 | 0 | 0 | 0 | 0 | 1 | -90 | 90 | -0.043079 | -0.010806 | 0.043112 | 0.010819