## bus_data
BUS_I | BUS_TYPE | Pd | Qd | Gs | Bs | area | Vm | Va | baseKV | zone | Vmax | Vmin
1 | 1 | 0.0031823 | 0.00079756 | 0 | 0 | 1 | 0.99671 | -0.023034 | 0.4 | 1 | 1.1 | 0.9
9 | 1 | 0.065153 | 0.016329 | 0 | 0 | 1 | 0.99693 | -0.021528 | 0.4 | 1 | 1.1 | 0.9
7 | 1 | 0 | 0 | 0 | 0 | 1 | 0.99768 | -0.016211 | 0.4 | 1 | 1.1 | 0.9
12 | 1 | 0.06322 | 0.015845 | 0 | 0 | 1 | 0.99856 | -0.010118 | 0.4 | 1 | 1.1 | 0.9
11 | 1 | 0.04664 | 0.011689 | 0 | 0 | 1 | 0.99937 | -0.0044226 | 0.4 | 1 | 1.1 | 0.9
5 | 1 | 0.011321 | 0.0028372 | 0 | 0 | 1 | 0.99717 | -0.019811 | 0.4 | 1 | 1.1 | 0.9
6 | 1 | 0.0042215 | 0.001058 | 0 | 0 | 1 | 0.99716 | -0.019859 | 0.4 | 1 | 1.1 | 0.9
8 | 1 | 0 | 0 | 0 | 0 | 1 | 0.99881 | -0.0083222 | 0.4 | 1 | 1.1 | 0.9
10 | 3 | 0.037691 | 0.0094462 | 0 | 0 | 1 | 1 | 0 | 0.4 | 1 | 1.1 | 0.9

## generator_data
GEN_BUS | PG | QG | QMAX | QMIN | VG | MBASE | GEN_STATUS | PMAX | PMIN
10 | 0.23179 | 0.05814 | 10 | -10 | 1 | 100 | 1 | 10 | 0

## branch_data
F_BUS | T_BUS | BR_R | BR_X | BR_B | RATE_A | RATE_B | RATE_C | TAP | SHIFT | BR_STATUS | ANGMIN | ANGMAX | P_in | Q_in | P_out | Q_out
1 | 9 | 6.1235 | 2.3552 | 6.1797e-09 | 0 | 0 | 0 | 0 | 0 | 1 | -90 | 90 | -0.0031823 | -0.00079756 | 0.003183 | 0.0007972
9 | 7 | 1.0078 | 0.38763 | 1.0171e-09 | 0 | 0 | 0 | 0 | 0 | 1 | -90 | 90 | -0.068336 | -0.017126 | 0.068386 | 0.017145
7 | 8 | 1.2207 | 0.4695 | 1.2319e-09 | 0 | 0 | 0 | 0 | 0 | 1 | -90 | 90 | -0.083936 | -0.021043 | 0.084028 | 0.021078
7 | 5 | 3.0014 | 1.1544 | 3.029e-09 | 0 | 0 | 0 | 0 | 0 | 1 | -90 | 90 | 0.01555 | 0.0038979 | -0.015542 | -0.0038952
12 | 11 | 1.1709 | 0.45036 | 1.1817e-09 | 0 | 0 | 0 | 0 | 0 | 1 | -90 | 90 | -0.06322 | -0.015845 | 0.06327 | 0.015864
11 | 10 | 0.52403 | 0.20155 | 1.0577e-09 | 0 | 0 | 0 | 0 | 0 | 1 | -90 | 90 | -0.10991 | -0.027553 | 0.10998 | 0.027578
5 | 6 | 0.14716 | 0.0566 | 1.4851e-10 | 0 | 0 | 0 | 0 | 0 | 1 | -90 | 90 | 0.0042215 | 0.001058 | -0.0042215 | -0.001058
8 | 10 | 1.2907 | 0.49643 | 1.3026e-09 | 0 | 0 | 0 | 0 | 0 | 1 | -90 | 90 | -0.084028 | -0.021078 | 0.084125 | 0.021116