## bus_data
BUS_I | BUS_TYPE | Pd | Qd | Gs | Bs | area | Vm | Va | baseKV | zone | Vmax | Vmin
87 | 1 | 0.0045515 | 0.0011407 | 0 | 0 | 1 | 0.99141 | -0.060108 | 0.4 | 1 | 1.1 | 0.9
86 | 1 | 0.001332 | 0.00033382 | 0 | 0 | 1 | 0.99179 | -0.057436 | 0.4 | 1 | 1.1 | 0.9
26 | 1 | 0 | 0 | 0 | 0 | 1 | 0.98315 | -0.11835 | 0.4 | 1 | 1.1 | 0.9
42 | 1 | 0.0054633 | 0.0013692 | 0 | 0 | 1 | 0.98235 | -0.12405 | 0.4 | 1 | 1.1 | 0.9
47 | 1 | 0.004038 | 0.001012 | 0 | 0 | 1 | 0.98502 | -0.10504 | 0.4 | 1 | 1.1 | 0.9
56 | 1 | 0 | 0 | 0 | 0 | 1 | 0.9829 | -0.12013 | 0.4 | 1 | 1.1 | 0.9
40 | 1 | 0 | 0 | 0 | 0 | 1 | 0.98139 | -0.13085 | 0.4 | 1 | 1.1 | 0.9
46 | 1 | 0.0035075 | 0.00087905 | 0 | 0 | 1 | 0.98584 | -0.099247 | 0.4 | 1 | 1.1 | 0.9
59 | 1 | 0.0055173 | 0.0013828 | 0 | 0 | 1 | 0.98237 | -0.12388 | 0.4 | 1 | 1.1 | 0.9
45 | 1 | 0.001173 | 0.00029398 | 0 | 0 | 1 | 0.97979 | -0.14234 | 0.4 | 1 | 1.1 | 0.9
44 | 1 | 0.0047715 | 0.0011959 | 0 | 0 | 1 | 0.97993 | -0.14127 | 0.4 | 1 | 1.1 | 0.9
39 | 1 | 0.0064307 | 0.0016117 | 0 | 0 | 1 | 0.98132 | -0.13133 | 0.4 | 1 | 1.1 | 0.9
41 | 1 | 0 | 0 | 0 | 0 | 1 | 0.98035 | -0.1383 | 0.4 | 1 | 1.1 | 0.9
43 | 1 | 0.0057034 | 0.0014294 | 0 | 0 | 1 | 0.98005 | -0.1404 | 0.4 | 1 | 1.1 | 0.9
48 | 1 | 0 | 0 | 0 | 0 | 1 | 0.9867 | -0.093131 | 0.4 | 1 | 1.1 | 0.9
49 | 1 | 0 | 0 | 0 | 0 | 1 | 0.98736 | -0.08849 | 0.4 | 1 | 1.1 | 0.9
50 | 1 | 0 | 0 | 0 | 0 | 1 | 0.98664 | -0.093547 | 0.4 | 1 | 1.1 | 0.9
51 | 1 | 0.0066846 | 0.0016753 | 0 | 0 | 1 | 0.98851 | -0.080363 | 0.4 | 1 | 1.1 | 0.9
83 | 1 | 0.0040793 | 0.0010224 | 0 | 0 | 1 | 0.98646 | -0.094813 | 0.4 | 1 | 1.1 | 0.9
52 | 1 | 0.0037973 | 0.00095169 | 0 | 0 | 1 | 0.99025 | -0.068131 | 0.4 | 1 | 1.1 | 0.9
53 | 1 | 0 | 0 | 0 | 0 | 1 | 0.99129 | -0.060778 | 0.4 | 1 | 1.1 | 0.9
57 | 1 | 0.0044564 | 0.0011169 | 0 | 0 | 1 | 0.99243 | -0.052787 | 0.4 | 1 | 1.1 | 0.9
58 | 1 | 0.00327 | 0.00081955 | 0 | 0 | 1 | 0.99091 | -0.063505 | 0.4 | 1 | 1.1 | 0.9
54 | 1 | 0.005392 | 0.0013514 | 0 | 0 | 1 | 0.99088 | -0.063702 | 0.4 | 1 | 1.1 | 0.9
61 | 1 | 0.0031593 | 0.00079181 | 0 | 0 | 1 | 0.99465 | -0.037205 | 0.4 | 1 | 1.1 | 0.9
81 | 1 | 0.005506 | 0.0013799 | 0 | 0 | 1 | 0.99057 | -0.065878 | 0.4 | 1 | 1.1 | 0.9
55 | 1 | 0.012178 | 0.0030522 | 0 | 0 | 1 | 0.99086 | -0.063848 | 0.4 | 1 | 1.1 | 0.9
60 | 1 | 0.0039356 | 0.00098635 | 0 | 0 | 1 | 0.99493 | -0.035312 | 0.4 | 1 | 1.1 | 0.9
80 | 1 | 0 | 0 | 0 | 0 | 1 | 0.9904 | -0.067104 | 0.4 | 1 | 1.1 | 0.9
62 | 1 | 0.0028132 | 0.00070505 | 0 | 0 | 1 | 0.99574 | -0.029622 | 0.4 | 1 | 1.1 | 0.9
63 | 1 | 0.0017207 | 0.00043126 | 0 | 0 | 1 | 0.99604 | -0.027518 | 0.4 | 1 | 1.1 | 0.9
64 | 1 | 0.0044681 | 0.0011198 | 0 | 0 | 1 | 0.99625 | -0.026069 | 0.4 | 1 | 1.1 | 0.9
65 | 1 | 0.0036505 | 0.0009149 | 0 | 0 | 1 | 0.99763 | -0.016483 | 0.4 | 1 | 1.1 | 0.9
66 | 1 | 0.0038153 | 0.00095621 | 0 | 0 | 1 | 0.99993 | -0.00050195 | 0.4 | 1 | 1.1 | 0.9
67 | 3 | 0.0051599 | 0.0012932 | 0 | 0 | 1 | 1 | 0 | 0.4 | 1 | 1.1 | 0.9
68 | 1 | 0.00090366 | 0.00022648 | 0 | 0 | 1 | 0.99891 | -0.0075907 | 0.4 | 1 | 1.1 | 0.9
69 | 1 | 0.0011932 | 0.00029904 | 0 | 0 | 1 | 0.9982 | -0.012486 | 0.4 | 1 | 1.1 | 0.9
70 | 1 | 0.002373 | 0.00059473 | 0 | 0 | 1 | 0.99664 | -0.023366 | 0.4 | 1 | 1.1 | 0.9
71 | 1 | 0 | 0 | 0 | 0 | 1 | 0.9965 | -0.024345 | 0.4 | 1 | 1.1 | 0.9
75 | 1 | 0.0012723 | 0.00031888 | 0 | 0 | 1 | 0.99539 | -0.03213 | 0.4 | 1 | 1.1 | 0.9
72 | 1 | 0.0020044 | 0.00050234 | 0 | 0 | 1 | 0.99641 | -0.025005 | 0.4 | 1 | 1.1 | 0.9
76 | 1 | 0 | 0 | 0 | 0 | 1 | 0.99321 | -0.04741 | 0.4 | 1 | 1.1 | 0.9
73 | 1 | 0.00075212 | 0.0001885 | 0 | 0 | 1 | 0.99638 | -0.025238 | 0.4 | 1 | 1.1 | 0.9
74 | 1 | 0.0014514 | 0.00036375 | 0 | 0 | 1 | 0.99634 | -0.025485 | 0.4 | 1 | 1.1 | 0.9
78 | 1 | 0.0029005 | 0.00072694 | 0 | 0 | 1 | 0.99254 | -0.052128 | 0.4 | 1 | 1.1 | 0.9
79 | 1 | 0 | 0 | 0 | 0 | 1 | 0.98626 | -0.096336 | 0.4 | 1 | 1.1 | 0.9
77 | 1 | 0.0016918 | 0.00042402 | 0 | 0 | 1 | 0.99015 | -0.068862 | 0.4 | 1 | 1.1 | 0.9
84 | 1 | 0.00074259 | 0.00018611 | 0 | 0 | 1 | 0.99225 | -0.054127 | 0.4 | 1 | 1.1 | 0.9
91 | 1 | 0 | 0 | 0 | 0 | 1 | 0.98574 | -0.10004 | 0.4 | 1 | 1.1 | 0.9
100 | 1 | 0.0043714 | 0.0010956 | 0 | 0 | 1 | 0.98276 | -0.12123 | 0.4 | 1 | 1.1 | 0.9
85 | 1 | 0.0024306 | 0.00060916 | 0 | 0 | 1 | 0.99201 | -0.05588 | 0.4 | 1 | 1.1 | 0.9
96 | 1 | 0.0010166 | 0.00025478 | 0 | 0 | 1 | 0.98546 | -0.10202 | 0.4 | 1 | 1.1 | 0.9
89 | 1 | 0 | 0 | 0 | 0 | 1 | 0.98536 | -0.10277 | 0.4 | 1 | 1.1 | 0.9
99 | 1 | 0.0017856 | 0.0004475 | 0 | 0 | 1 | 0.98235 | -0.12416 | 0.4 | 1 | 1.1 | 0.9
88 | 1 | 0.0031388 | 0.00078666 | 0 | 0 | 1 | 0.98522 | -0.10373 | 0.4 | 1 | 1.1 | 0.9
93 | 1 | 0.0023834 | 0.00059734 | 0 | 0 | 1 | 0.98216 | -0.12548 | 0.4 | 1 | 1.1 | 0.9
92 | 1 | 0.0012147 | 0.00030443 | 0 | 0 | 1 | 0.98217 | -0.12543 | 0.4 | 1 | 1.1 | 0.9
97 | 1 | 0.0011343 | 0.00028427 | 0 | 0 | 1 | 0.98545 | -0.10214 | 0.4 | 1 | 1.1 | 0.9
94 | 1 | 0.0026054 | 0.00065296 | 0 | 0 | 1 | 0.98219 | -0.12527 | 0.4 | 1 | 1.1 | 0.9
95 | 1 | 0.0035761 | 0.00089626 | 0 | 0 | 1 | 0.98227 | -0.12468 | 0.4 | 1 | 1.1 | 0.9

## generator_data
GEN_BUS | PG | QG | QMAX | QMIN | VG | MBASE | GEN_STATUS | PMAX | PMIN
67 | 0.15718 | 0.039589 | 10 | -10 | 1 | 100 | 1 | 10 | 0

## branch_data
F_BUS | T_BUS | BR_R | BR_X | BR_B | RATE_A | RATE_B | RATE_C | TAP | SHIFT | BR_STATUS | ANGMIN | ANGMAX | P_in | Q_in | P_out | Q_out
87 | 86 | 7.5136 | 2.8898 | 7.5825e-09 | 0 | 0 | 0 | 0 | 0 | 1 | -90 | 90 | -0.0045515 | -0.0011407 | 0.0045532 | 0.0011406
86 | 85 | 3.3854 | 1.3021 | 3.4164e-09 | 0 | 0 | 0 | 0 | 0 | 1 | -90 | 90 | -0.0058852 | -0.0014745 | 0.0058865 | 0.0014746
26 | 42 | 3.0441 | 1.1708 | 3.072e-09 | 0 | 0 | 0 | 0 | 0 | 1 | -90 | 90 | 0.023594 | 0.0059165 | -0.023576 | -0.0059097
26 | 47 | 5.7695 | 2.219 | 5.8225e-09 | 0 | 0 | 0 | 0 | 0 | 1 | -90 | 90 | -0.029116 | -0.0072997 | 0.029169 | 0.0073198
26 | 56 | 4.0551 | 1.5596 | 4.0923e-09 | 0 | 0 | 0 | 0 | 0 | 1 | -90 | 90 | 0.0055215 | 0.0013832 | -0.0055201 | -0.001383
42 | 40 | 4.7183 | 1.8147 | 4.7616e-09 | 0 | 0 | 0 | 0 | 0 | 1 | -90 | 90 | 0.018112 | 0.0045404 | -0.018095 | -0.0045343
47 | 46 | 2.211 | 0.85039 | 2.2313e-09 | 0 | 0 | 0 | 0 | 0 | 1 | -90 | 90 | -0.033207 | -0.0083318 | 0.033234 | 0.0083419
56 | 59 | 8.5513 | 3.289 | 8.6298e-09 | 0 | 0 | 0 | 0 | 0 | 1 | -90 | 90 | 0.0055201 | 0.001383 | -0.0055173 | -0.0013828
40 | 41 | 7.9999 | 3.0769 | 8.0733e-09 | 0 | 0 | 0 | 0 | 0 | 1 | -90 | 90 | 0.011664 | 0.0029226 | -0.011652 | -0.0029187
40 | 39 | 0.93298 | 0.35884 | 9.4154e-10 | 0 | 0 | 0 | 0 | 0 | 1 | -90 | 90 | 0.0064311 | 0.0016118 | -0.0064307 | -0.0016117
46 | 48 | 2.1145 | 0.81328 | 2.1339e-09 | 0 | 0 | 0 | 0 | 0 | 1 | -90 | 90 | -0.036742 | -0.0092209 | 0.036773 | 0.0092327
45 | 44 | 11.3895 | 4.3806 | 1.1494e-08 | 0 | 0 | 0 | 0 | 0 | 1 | -90 | 90 | -0.001173 | -0.00029398 | 0.0011732 | 0.00029295
44 | 41 | 6.2338 | 2.3976 | 6.291e-09 | 0 | 0 | 0 | 0 | 0 | 1 | -90 | 90 | -0.0059446 | -0.0014888 | 0.0059471 | 0.0014891
41 | 43 | 4.6095 | 1.7729 | 4.6518e-09 | 0 | 0 | 0 | 0 | 0 | 1 | -90 | 90 | 0.0057051 | 0.0014296 | -0.0057034 | -0.0014294
48 | 49 | 1.4459 | 0.5561 | 1.4591e-09 | 0 | 0 | 0 | 0 | 0 | 1 | -90 | 90 | -0.040853 | -0.010255 | 0.040879 | 0.010265
48 | 50 | 1.2921 | 0.49695 | 1.3039e-09 | 0 | 0 | 0 | 0 | 0 | 1 | -90 | 90 | 0.0040802 | 0.0010222 | -0.00408 | -0.0010223
49 | 51 | 2.5365 | 0.97557 | 2.5598e-09 | 0 | 0 | 0 | 0 | 0 | 1 | -90 | 90 | -0.040879 | -0.010265 | 0.040926 | 0.010282
50 | 83 | 3.9341 | 1.5131 | 3.9702e-09 | 0 | 0 | 0 | 0 | 0 | 1 | -90 | 90 | 0.00408 | 0.0010223 | -0.0040793 | -0.0010224
51 | 52 | 3.2887 | 1.2649 | 3.3189e-09 | 0 | 0 | 0 | 0 | 0 | 1 | -90 | 90 | -0.04761 | -0.011958 | 0.047691 | 0.011989
52 | 53 | 1.8356 | 0.706 | 1.8525e-09 | 0 | 0 | 0 | 0 | 0 | 1 | -90 | 90 | -0.051489 | -0.01294 | 0.051541 | 0.01296
53 | 57 | 1.2916 | 0.49677 | 1.3035e-09 | 0 | 0 | 0 | 0 | 0 | 1 | -90 | 90 | -0.079594 | -0.01999 | 0.079682 | 0.020024
53 | 58 | 3.3263 | 1.2793 | 3.3568e-09 | 0 | 0 | 0 | 0 | 0 | 1 | -90 | 90 | 0.010475 | 0.0026232 | -0.010471 | -0.002622
53 | 54 | 2.1287 | 0.81872 | 2.1482e-09 | 0 | 0 | 0 | 0 | 0 | 1 | -90 | 90 | 0.017578 | 0.0044062 | -0.017571 | -0.0044036
57 | 61 | 2.3925 | 0.9202 | 2.4145e-09 | 0 | 0 | 0 | 0 | 0 | 1 | -90 | 90 | -0.084139 | -0.021141 | 0.084322 | 0.021211
58 | 81 | 4.2045 | 1.6171 | 4.2431e-09 | 0 | 0 | 0 | 0 | 0 | 1 | -90 | 90 | 0.0072009 | 0.0018025 | -0.0071985 | -0.001802
54 | 55 | 0.15367 | 0.059105 | 1.5508e-10 | 0 | 0 | 0 | 0 | 0 | 1 | -90 | 90 | 0.012179 | 0.0030523 | -0.012178 | -0.0030522
61 | 60 | 0.28081 | 0.108 | 2.8338e-10 | 0 | 0 | 0 | 0 | 0 | 1 | -90 | 90 | -0.087481 | -0.022002 | 0.087504 | 0.022011
81 | 80 | 9.1913 | 3.5351 | 9.2756e-09 | 0 | 0 | 0 | 0 | 0 | 1 | -90 | 90 | 0.0016925 | 0.00042206 | -0.0016923 | -0.00042286
60 | 62 | 0.80834 | 0.3109 | 8.1576e-10 | 0 | 0 | 0 | 0 | 0 | 1 | -90 | 90 | -0.09144 | -0.022998 | 0.091512 | 0.023026
80 | 77 | 13.233 | 5.0896 | 1.3354e-08 | 0 | 0 | 0 | 0 | 0 | 1 | -90 | 90 | 0.0016923 | 0.00042286 | -0.0016918 | -0.00042402
62 | 63 | 0.29018 | 0.11161 | 2.9284e-10 | 0 | 0 | 0 | 0 | 0 | 1 | -90 | 90 | -0.094326 | -0.023731 | 0.094353 | 0.023741
63 | 64 | 0.19637 | 0.075528 | 1.9818e-10 | 0 | 0 | 0 | 0 | 0 | 1 | -90 | 90 | -0.096074 | -0.024172 | 0.096093 | 0.02418
64 | 65 | 1.243 | 0.47809 | 1.2544e-09 | 0 | 0 | 0 | 0 | 0 | 1 | -90 | 90 | -0.10056 | -0.0253 | 0.1007 | 0.025351
65 | 66 | 2.0064 | 0.7717 | 2.0248e-09 | 0 | 0 | 0 | 0 | 0 | 1 | -90 | 90 | -0.10435 | -0.026266 | 0.10458 | 0.026356
66 | 67 | 0.060924 | 0.023432 | 1.2297e-10 | 0 | 0 | 0 | 0 | 0 | 1 | -90 | 90 | -0.1084 | -0.027312 | 0.1084 | 0.027315
67 | 68 | 2.2846 | 0.87868 | 2.3055e-09 | 0 | 0 | 0 | 0 | 0 | 1 | -90 | 90 | 0.043613 | 0.010981 | -0.043567 | -0.010964
68 | 69 | 1.5021 | 0.57773 | 1.5159e-09 | 0 | 0 | 0 | 0 | 0 | 1 | -90 | 90 | 0.042663 | 0.010737 | -0.042634 | -0.010726
69 | 70 | 3.4276 | 1.3183 | 3.4591e-09 | 0 | 0 | 0 | 0 | 0 | 1 | -90 | 90 | 0.041441 | 0.010427 | -0.041378 | -0.010403
70 | 71 | 0.32684 | 0.12571 | 3.2984e-10 | 0 | 0 | 0 | 0 | 0 | 1 | -90 | 90 | 0.039005 | 0.0098086 | -0.038999 | -0.0098066
71 | 75 | 2.9117 | 1.1199 | 2.9384e-09 | 0 | 0 | 0 | 0 | 0 | 1 | -90 | 90 | 0.034791 | 0.0087524 | -0.034753 | -0.0087382
71 | 72 | 2.027 | 0.7796 | 2.0456e-09 | 0 | 0 | 0 | 0 | 0 | 1 | -90 | 90 | 0.0042084 | 0.0010542 | -0.004208 | -0.0010543
75 | 76 | 5.9146 | 2.2748 | 5.9689e-09 | 0 | 0 | 0 | 0 | 0 | 1 | -90 | 90 | 0.033481 | 0.0084193 | -0.03341 | -0.0083925
72 | 73 | 1.3659 | 0.52534 | 1.3784e-09 | 0 | 0 | 0 | 0 | 0 | 1 | -90 | 90 | 0.0022036 | 0.00055193 | -0.0022035 | -0.00055204
76 | 78 | 5.0611 | 1.9466 | 5.1076e-09 | 0 | 0 | 0 | 0 | 0 | 1 | -90 | 90 | 0.011972 | 0.0030005 | -0.011965 | -0.002998
76 | 79 | 29.3331 | 11.282 | 2.9602e-08 | 0 | 0 | 0 | 0 | 0 | 1 | -90 | 90 | 0.021437 | 0.0053921 | -0.021292 | -0.0053391
73 | 74 | 2.2045 | 0.8479 | 2.2248e-09 | 0 | 0 | 0 | 0 | 0 | 1 | -90 | 90 | 0.0014514 | 0.00036354 | -0.0014514 | -0.00036375
78 | 84 | 2.8268 | 1.0872 | 2.8527e-09 | 0 | 0 | 0 | 0 | 0 | 1 | -90 | 90 | 0.0090641 | 0.0022711 | -0.0090616 | -0.0022704
79 | 91 | 8.8358 | 3.3984 | 8.9169e-09 | 0 | 0 | 0 | 0 | 0 | 1 | -90 | 90 | 0.0052946 | 0.001324 | -0.0052919 | -0.0013238
79 | 100 | 19.7059 | 7.5792 | 1.9887e-08 | 0 | 0 | 0 | 0 | 0 | 1 | -90 | 90 | 0.015998 | 0.0040151 | -0.015942 | -0.0039958
84 | 85 | 2.7011 | 1.0389 | 2.7258e-09 | 0 | 0 | 0 | 0 | 0 | 1 | -90 | 90 | 0.008319 | 0.0020843 | -0.008317 | -0.0020838
91 | 96 | 11.5936 | 4.4591 | 1.17e-08 | 0 | 0 | 0 | 0 | 0 | 1 | -90 | 90 | 0.0021514 | 0.00053802 | -0.0021509 | -0.00053893
91 | 89 | 10.9548 | 4.2134 | 1.1055e-08 | 0 | 0 | 0 | 0 | 0 | 1 | -90 | 90 | 0.0031404 | 0.00078582 | -0.0031392 | -0.00078644
100 | 99 | 3.1904 | 1.2271 | 3.2197e-09 | 0 | 0 | 0 | 0 | 0 | 1 | -90 | 90 | 0.011571 | 0.0029002 | -0.011566 | -0.0028987
96 | 97 | 1.3478 | 0.51837 | 1.3601e-09 | 0 | 0 | 0 | 0 | 0 | 1 | -90 | 90 | 0.0011343 | 0.00028415 | -0.0011343 | -0.00028427
89 | 88 | 3.8965 | 1.4987 | 3.9323e-09 | 0 | 0 | 0 | 0 | 0 | 1 | -90 | 90 | 0.0031392 | 0.00078644 | -0.0031388 | -0.00078666
99 | 95 | 0.66022 | 0.25393 | 6.6628e-10 | 0 | 0 | 0 | 0 | 0 | 1 | -90 | 90 | 0.0097808 | 0.0024512 | -0.0097801 | -0.002451
93 | 92 | 0.27663 | 0.1064 | 2.7917e-10 | 0 | 0 | 0 | 0 | 0 | 1 | -90 | 90 | -0.0023834 | -0.00059734 | 0.0023834 | 0.00059732
92 | 94 | 0.53213 | 0.20467 | 5.3701e-10 | 0 | 0 | 0 | 0 | 0 | 1 | -90 | 90 | -0.0035981 | -0.00090175 | 0.0035982 | 0.00090172
94 | 95 | 1.2089 | 0.46497 | 1.22e-09 | 0 | 0 | 0 | 0 | 0 | 1 | -90 | 90 | -0.0062035 | -0.0015547 | 0.006204 | 0.0015548