## bus_data
BUS_I | BUS_TYPE | Pd | Qd | Gs | Bs | area | Vm | Va | baseKV | zone | Vmax | Vmin
32 | 1 | 0.0017368 | 0.00043528 | 0 | 0 | 1 | 0.9898 | -0.071495 | 0.4 | 1 | 1.1 | 0.9
33 | 1 | 0.0035213 | 0.00088252 | 0 | 0 | 1 | 0.98987 | -0.070983 | 0.4 | 1 | 1.1 | 0.9
25 | 1 | 0 | 0 | 0 | 0 | 1 | 0.99188 | -0.056794 | 0.4 | 1 | 1.1 | 0.9
26 | 1 | 0.0021404 | 0.00053643 | 0 | 0 | 1 | 0.99029 | -0.068027 | 0.4 | 1 | 1.1 | 0.9
27 | 1 | 0 | 0 | 0 | 0 | 1 | 0.9929 | -0.049601 | 0.4 | 1 | 1.1 | 0.9
31 | 1 | 0.0012181 | 0.00030529 | 0 | 0 | 1 | 0.98972 | -0.072086 | 0.4 | 1 | 1.1 | 0.9
36 | 1 | 0 | 0 | 0 | 0 | 1 | 0.99429 | -0.039815 | 0.4 | 1 | 1.1 | 0.9
34 | 1 | 0.0018296 | 0.00045855 | 0 | 0 | 1 | 0.99279 | -0.050365 | 0.4 | 1 | 1.1 | 0.9
29 | 1 | 0.0030897 | 0.00077435 | 0 | 0 | 1 | 0.98933 | -0.07486 | 0.4 | 1 | 1.1 | 0.9
46 | 1 | 0.0091937 | 0.0023041 | 0 | 0 | 1 | 0.99235 | -0.053415 | 0.4 | 1 | 1.1 | 0.9
47 | 1 | 0.0044938 | 0.0011262 | 0 | 0 | 1 | 0.99353 | -0.045155 | 0.4 | 1 | 1.1 | 0.9
43 | 3 | 0.015968 | 0.0040021 | 0 | 0 | 1 | 1 | 0 | 0.4 | 1 | 1.1 | 0.9
58 | 1 | 0.0023205 | 0.00058158 | 0 | 0 | 1 | 0.98981 | -0.071243 | 0.4 | 1 | 1.1 | 0.9
70 | 1 | 0.0039494 | 0.00098981 | 0 | 0 | 1 | 0.9932 | -0.047437 | 0.4 | 1 | 1.1 | 0.9
44 | 1 | 0.0021497 | 0.00053878 | 0 | 0 | 1 | 0.99995 | -0.000328 | 0.4 | 1 | 1.1 | 0.9
38 | 1 | 0.015125 | 0.0037906 | 0 | 0 | 1 | 0.9959 | -0.02872 | 0.4 | 1 | 1.1 | 0.9
39 | 1 | 0.0013558 | 0.0003398 | 0 | 0 | 1 | 0.99712 | -0.020193 | 0.4 | 1 | 1.1 | 0.9
40 | 1 | 0.0032002 | 0.00080205 | 0 | 0 | 1 | 0.99578 | -0.029548 | 0.4 | 1 | 1.1 | 0.9
41 | 1 | 0.0010294 | 0.00025799 | 0 | 0 | 1 | 0.99714 | -0.020042 | 0.4 | 1 | 1.1 | 0.9
48 | 1 | 0.020402 | 0.0051131 | 0 | 0 | 1 | 0.99796 | -0.014243 | 0.4 | 1 | 1.1 | 0.9
45 | 1 | 0.0034111 | 0.00085491 | 0 | 0 | 1 | 0.99882 | -0.0082499 | 0.4 | 1 | 1.1 | 0.9
59 | 1 | 0.0029302 | 0.00073437 | 0 | 0 | 1 | 0.9892 | -0.075576 | 0.4 | 1 | 1.1 | 0.9
71 | 1 | 0.0032821 | 0.00082257 | 0 | 0 | 1 | 0.99319 | -0.047564 | 0.4 | 1 | 1.1 | 0.9
49 | 1 | 0.0048056 | 0.0012044 | 0 | 0 | 1 | 0.98455 | -0.1085 | 0.4 | 1 | 1.1 | 0.9
50 | 1 | 0.002347 | 0.00058821 | 0 | 0 | 1 | 0.98516 | -0.10421 | 0.4 | 1 | 1.1 | 0.9
52 | 1 | 0 | 0 | 0 | 0 | 1 | 0.98546 | -0.10208 | 0.4 | 1 | 1.1 | 0.9
57 | 1 | 0.0028441 | 0.00071279 | 0 | 0 | 1 | 0.98489 | -0.10611 | 0.4 | 1 | 1.1 | 0.9
54 | 1 | 0.0023708 | 0.00059418 | 0 | 0 | 1 | 0.98652 | -0.09451 | 0.4 | 1 | 1.1 | 0.9
61 | 1 | 0.0047037 | 0.0011789 | 0 | 0 | 1 | 0.98412 | -0.11154 | 0.4 | 1 | 1.1 | 0.9
53 | 1 | 0.0020629 | 0.00051701 | 0 | 0 | 1 | 0.98731 | -0.08893 | 0.4 | 1 | 1.1 | 0.9
55 | 1 | 0.0013284 | 0.00033292 | 0 | 0 | 1 | 0.98838 | -0.081381 | 0.4 | 1 | 1.1 | 0.9
56 | 1 | 0 | 0 | 0 | 0 | 1 | 0.98847 | -0.080726 | 0.4 | 1 | 1.1 | 0.9
60 | 1 | 0.00094278 | 0.00023628 | 0 | 0 | 1 | 0.98705 | -0.090772 | 0.4 | 1 | 1.1 | 0.9
63 | 1 | 0.015543 | 0.0038956 | 0 | 0 | 1 | 0.98704 | -0.090877 | 0.4 | 1 | 1.1 | 0.9
62 | 1 | 0.0022403 | 0.00056147 | 0 | 0 | 1 | 0.98412 | -0.11157 | 0.4 | 1 | 1.1 | 0.9
64 | 1 | 0.0014151 | 0.00035466 | 0 | 0 | 1 | 0.98701 | -0.091057 | 0.4 | 1 | 1.1 | 0.9
65 | 1 | 0.0039894 | 0.00099984 | 0 | 0 | 1 | 0.98404 | -0.11216 | 0.4 | 1 | 1.1 | 0.9
68 | 1 | 0.0043476 | 0.0010896 | 0 | 0 | 1 | 0.98681 | -0.092517 | 0.4 | 1 | 1.1 | 0.9

## generator_data
GEN_BUS | PG | QG | QMAX | QMIN | VG | MBASE | GEN_STATUS | PMAX | PMIN
43 | 0.15242 | 0.038335 | 10 | -10 | 1 | 100 | 1 | 10 | 0

## branch_data
F_BUS | T_BUS | BR_R | BR_X | BR_B | RATE_A | RATE_B | RATE_C | TAP | SHIFT | BR_STATUS | ANGMIN | ANGMAX | P_in | Q_in | P_out | Q_out
32 | 33 | 3.7578 | 1.4453 | 3.7923e-09 | 0 | 0 | 0 | 0 | 0 | 1 | -90 | 90 | -0.0017368 | -0.00043528 | 0.0017369 | 0.00043496
33 | 26 | 7.1709 | 2.758 | 7.2367e-09 | 0 | 0 | 0 | 0 | 0 | 1 | -90 | 90 | -0.0052582 | -0.0013175 | 0.0052604 | 0.0013176
25 | 26 | 12.246 | 4.71 | 1.2358e-08 | 0 | 0 | 0 | 0 | 0 | 1 | -90 | 90 | 0.01173 | 0.0029385 | -0.011712 | -0.0029327
25 | 27 | 7.8576 | 3.0222 | 7.9297e-09 | 0 | 0 | 0 | 0 | 0 | 1 | -90 | 90 | -0.01173 | -0.0029385 | 0.011742 | 0.0029422
26 | 31 | 11.9936 | 4.6129 | 1.2104e-08 | 0 | 0 | 0 | 0 | 0 | 1 | -90 | 90 | 0.0043114 | 0.0010787 | -0.004309 | -0.001079
27 | 36 | 9.2644 | 3.5632 | 9.3495e-09 | 0 | 0 | 0 | 0 | 0 | 1 | -90 | 90 | -0.013572 | -0.0034003 | 0.01359 | 0.0034065
27 | 34 | 5.3582 | 2.0608 | 5.4073e-09 | 0 | 0 | 0 | 0 | 0 | 1 | -90 | 90 | 0.0018298 | 0.00045809 | -0.0018296 | -0.00045855
31 | 29 | 11.4337 | 4.3976 | 1.1539e-08 | 0 | 0 | 0 | 0 | 0 | 1 | -90 | 90 | 0.0030909 | 0.00077367 | -0.0030897 | -0.00077435
36 | 46 | 2.7557 | 1.0599 | 2.781e-09 | 0 | 0 | 0 | 0 | 0 | 1 | -90 | 90 | 0.06383 | 0.016051 | -0.063709 | -0.016005
36 | 47 | 5.8573 | 2.2528 | 5.911e-09 | 0 | 0 | 0 | 0 | 0 | 1 | -90 | 90 | 0.011736 | 0.0029418 | -0.011728 | -0.0029391
36 | 43 | 5.8101 | 2.2347 | 5.8634e-09 | 0 | 0 | 0 | 0 | 0 | 1 | -90 | 90 | -0.089156 | -0.022399 | 0.089653 | 0.02259
46 | 58 | 4.2061 | 1.6177 | 4.2447e-09 | 0 | 0 | 0 | 0 | 0 | 1 | -90 | 90 | 0.054516 | 0.013701 | -0.054381 | -0.013649
47 | 70 | 4.0556 | 1.5598 | 4.0928e-09 | 0 | 0 | 0 | 0 | 0 | 1 | -90 | 90 | 0.0072338 | 0.0018128 | -0.0072315 | -0.0018123
43 | 44 | 0.09151 | 0.035196 | 9.235e-11 | 0 | 0 | 0 | 0 | 0 | 1 | -90 | 90 | 0.046797 | 0.011743 | -0.046795 | -0.011743
58 | 59 | 1.0647 | 0.40951 | 1.0745e-09 | 0 | 0 | 0 | 0 | 0 | 1 | -90 | 90 | 0.05206 | 0.013068 | -0.052029 | -0.013056
70 | 71 | 0.49879 | 0.19184 | 5.0337e-10 | 0 | 0 | 0 | 0 | 0 | 1 | -90 | 90 | 0.0032821 | 0.00082254 | -0.0032821 | -0.00082257
44 | 45 | 2.3142 | 0.89007 | 2.3354e-09 | 0 | 0 | 0 | 0 | 0 | 1 | -90 | 90 | 0.044645 | 0.011204 | -0.044596 | -0.011185
38 | 39 | 6.0176 | 2.3145 | 6.0728e-09 | 0 | 0 | 0 | 0 | 0 | 1 | -90 | 90 | -0.018325 | -0.0045924 | 0.018347 | 0.0046002
38 | 40 | 3.3399 | 1.2846 | 3.3706e-09 | 0 | 0 | 0 | 0 | 0 | 1 | -90 | 90 | 0.0032006 | 0.00080186 | -0.0032002 | -0.00080205
39 | 41 | 0.099075 | 0.038106 | 9.9984e-11 | 0 | 0 | 0 | 0 | 0 | 1 | -90 | 90 | -0.019703 | -0.00494 | 0.019703 | 0.0049401
41 | 48 | 3.6279 | 1.3953 | 3.6612e-09 | 0 | 0 | 0 | 0 | 0 | 1 | -90 | 90 | -0.020732 | -0.0051981 | 0.020749 | 0.0052042
48 | 45 | 1.8923 | 0.72781 | 1.9097e-09 | 0 | 0 | 0 | 0 | 0 | 1 | -90 | 90 | -0.041151 | -0.010317 | 0.041185 | 0.01033
59 | 56 | 1.3392 | 0.51506 | 1.3514e-09 | 0 | 0 | 0 | 0 | 0 | 1 | -90 | 90 | 0.049099 | 0.012321 | -0.049064 | -0.012308
49 | 50 | 11.2444 | 4.3248 | 1.1348e-08 | 0 | 0 | 0 | 0 | 0 | 1 | -90 | 90 | -0.0048056 | -0.0012044 | 0.0048084 | 0.0012044
50 | 52 | 3.7616 | 1.4468 | 3.7961e-09 | 0 | 0 | 0 | 0 | 0 | 1 | -90 | 90 | -0.0071554 | -0.0017926 | 0.0071575 | 0.001793
52 | 57 | 3.6883 | 1.4186 | 3.7222e-09 | 0 | 0 | 0 | 0 | 0 | 1 | -90 | 90 | 0.013794 | 0.003458 | -0.013786 | -0.0034555
52 | 54 | 4.578 | 1.7608 | 4.62e-09 | 0 | 0 | 0 | 0 | 0 | 1 | -90 | 90 | -0.020951 | -0.0052511 | 0.020973 | 0.0052591
57 | 61 | 6.2773 | 2.4143 | 6.3349e-09 | 0 | 0 | 0 | 0 | 0 | 1 | -90 | 90 | 0.010942 | 0.0027427 | -0.010934 | -0.0027401
54 | 53 | 3.0353 | 1.1674 | 3.0631e-09 | 0 | 0 | 0 | 0 | 0 | 1 | -90 | 90 | -0.023344 | -0.0058533 | 0.023362 | 0.0058599
61 | 62 | 0.051355 | 0.019752 | 5.1826e-11 | 0 | 0 | 0 | 0 | 0 | 1 | -90 | 90 | 0.00623 | 0.0015613 | -0.00623 | -0.0015613
53 | 55 | 3.7791 | 1.4535 | 3.8138e-09 | 0 | 0 | 0 | 0 | 0 | 1 | -90 | 90 | -0.025425 | -0.0063769 | 0.025452 | 0.0063868
55 | 56 | 0.31173 | 0.1199 | 3.1459e-10 | 0 | 0 | 0 | 0 | 0 | 1 | -90 | 90 | -0.02678 | -0.0067197 | 0.026782 | 0.0067206
56 | 60 | 5.7371 | 2.2066 | 5.7897e-09 | 0 | 0 | 0 | 0 | 0 | 1 | -90 | 90 | 0.022281 | 0.0055875 | -0.02225 | -0.0055762
60 | 63 | 0.062088 | 0.02388 | 6.2658e-11 | 0 | 0 | 0 | 0 | 0 | 1 | -90 | 90 | 0.021307 | 0.0053399 | -0.021307 | -0.0053398
63 | 64 | 0.39776 | 0.15298 | 4.0141e-10 | 0 | 0 | 0 | 0 | 0 | 1 | -90 | 90 | 0.0057637 | 0.0014442 | -0.0057635 | -0.0014442
62 | 65 | 1.8666 | 0.71792 | 1.8837e-09 | 0 | 0 | 0 | 0 | 0 | 1 | -90 | 90 | 0.0039897 | 0.00099978 | -0.0039894 | -0.00099984
64 | 68 | 4.2592 | 1.6381 | 4.2982e-09 | 0 | 0 | 0 | 0 | 0 | 1 | -90 | 90 | 0.0043484 | 0.0010895 | -0.0043476 | -0.0010896