## bus_data
BUS_I | BUS_TYPE | Pd | Qd | Gs | Bs | area | Vm | Va | baseKV | zone | Vmax | Vmin
1 | 1 | 0.0012149 | 0.00030449 | 0 | 0 | 1 | 0.99954 | -0.0031995 | 0.4 | 1 | 1.1 | 0.9
2 | 1 | 0.0015112 | 0.00037873 | 0 | 0 | 1 | 0.99959 | -0.0028953 | 0.4 | 1 | 1.1 | 0.9
4 | 1 | 0 | 0 | 0 | 0 | 1 | 0.99963 | -0.0025864 | 0.4 | 1 | 1.1 | 0.9
16 | 1 | 0.0034685 | 0.00086928 | 0 | 0 | 1 | 0.99974 | -0.0018126 | 0.4 | 1 | 1.1 | 0.9
15 | 1 | 0.0036312 | 0.00091006 | 0 | 0 | 1 | 0.99995 | -0.00032944 | 0.4 | 1 | 1.1 | 0.9
5 | 1 | 0.044651 | 0.01119 | 0 | 0 | 1 | 0.99184 | -0.056891 | 0.4 | 1 | 1.1 | 0.9
6 | 1 | 0 | 0 | 0 | 0 | 1 | 0.99329 | -0.046633 | 0.4 | 1 | 1.1 | 0.9
7 | 1 | 0 | 0 | 0 | 0 | 1 | 0.98858 | -0.079646 | 0.4 | 1 | 1.1 | 0.9
8 | 3 | 0 | 0 | 0 | 0 | 1 | 1 | 0 | 0.4 | 1 | 1.1 | 0.9
17 | 1 | 0.007293 | 0.0018278 | 0 | 0 | 1 | 0.98741 | -0.08791 | 0.4 | 1 | 1.1 | 0.9
13 | 1 | 0.0022005 | 0.0005515 | 0 | 0 | 1 | 0.99616 | -0.026777 | 0.4 | 1 | 1.1 | 0.9
18 | 1 | 0 | 0 | 0 | 0 | 1 | 0.98403 | -0.11176 | 0.4 | 1 | 1.1 | 0.9
14 | 1 | 0.098701 | 0.024737 | 0 | 0 | 1 | 0.993 | -0.048991 | 0.4 | 1 | 1.1 | 0.9
9 | 1 | 0.02266 | 0.005679 | 0 | 0 | 1 | 0.97955 | -0.14364 | 0.4 | 1 | 1.1 | 0.9
10 | 1 | 0.002633 | 0.00065989 | 0 | 0 | 1 | 0.98063 | -0.13593 | 0.4 | 1 | 1.1 | 0.9
12 | 1 | 0.0088567 | 0.0022197 | 0 | 0 | 1 | 0.98116 | -0.13216 | 0.4 | 1 | 1.1 | 0.9
19 | 1 | 0.0072903 | 0.0018271 | 0 | 0 | 1 | 0.9823 | -0.12405 | 0.4 | 1 | 1.1 | 0.9

## generator_data
GEN_BUS | PG | QG | QMAX | QMIN | VG | MBASE | GEN_STATUS | PMAX | PMIN
8 | 0.20604 | 0.051892 | 10 | -10 | 1 | 100 | 1 | 10 | 0

## branch_data
F_BUS | T_BUS | BR_R | BR_X | BR_B | RATE_A | RATE_B | RATE_C | TAP | SHIFT | BR_STATUS | ANGMIN | ANGMAX | P_in | Q_in | P_out | Q_out
1 | 2 | 3.255 | 1.2519 | 3.2848e-09 | 0 | 0 | 0 | 0 | 0 | 1 | -90 | 90 | -0.0012149 | -0.00030449 | 0.001215 | 0.00030418
2 | 4 | 1.4733 | 0.56667 | 1.4869e-09 | 0 | 0 | 0 | 0 | 0 | 1 | -90 | 90 | -0.0027261 | -0.00068291 | 0.0027262 | 0.00068281
4 | 16 | 3.6883 | 1.4186 | 3.7222e-09 | 0 | 0 | 0 | 0 | 0 | 1 | -90 | 90 | -0.0027262 | -0.00068281 | 0.0027265 | 0.00068255
16 | 15 | 3.114 | 1.1977 | 3.1425e-09 | 0 | 0 | 0 | 0 | 0 | 1 | -90 | 90 | -0.006195 | -0.0015518 | 0.0061963 | 0.001552
15 | 8 | 0.43632 | 0.16782 | 4.4032e-10 | 0 | 0 | 0 | 0 | 0 | 1 | -90 | 90 | -0.0098274 | -0.0024621 | 0.0098279 | 0.0024622
5 | 6 | 2.9483 | 1.134 | 2.9754e-09 | 0 | 0 | 0 | 0 | 0 | 1 | -90 | 90 | -0.044651 | -0.01119 | 0.044714 | 0.011215
6 | 7 | 8.6613 | 3.3313 | 8.7408e-09 | 0 | 0 | 0 | 0 | 0 | 1 | -90 | 90 | 0.049301 | 0.012429 | -0.049074 | -0.012343
6 | 8 | 6.4591 | 2.4843 | 6.5184e-09 | 0 | 0 | 0 | 0 | 0 | 1 | -90 | 90 | -0.094015 | -0.023644 | 0.09463 | 0.02388
7 | 17 | 2.1554 | 0.82902 | 2.1752e-09 | 0 | 0 | 0 | 0 | 0 | 1 | -90 | 90 | 0.049074 | 0.012343 | -0.049017 | -0.012321
8 | 13 | 3.4433 | 1.3243 | 3.4749e-09 | 0 | 0 | 0 | 0 | 0 | 1 | -90 | 90 | 0.10158 | 0.02555 | -0.10121 | -0.025405
17 | 18 | 7.2812 | 2.8004 | 7.348e-09 | 0 | 0 | 0 | 0 | 0 | 1 | -90 | 90 | 0.041724 | 0.010493 | -0.041586 | -0.010441
13 | 14 | 2.9 | 1.1154 | 2.9266e-09 | 0 | 0 | 0 | 0 | 0 | 1 | -90 | 90 | 0.099006 | 0.024854 | -0.098701 | -0.024737
18 | 19 | 3.735 | 1.4365 | 3.7692e-09 | 0 | 0 | 0 | 0 | 0 | 1 | -90 | 90 | 0.041586 | 0.010441 | -0.041515 | -0.010414
9 | 10 | 4.2597 | 1.6383 | 4.2988e-09 | 0 | 0 | 0 | 0 | 0 | 1 | -90 | 90 | -0.022659 | -0.005679 | 0.022684 | 0.005688
10 | 12 | 1.8678 | 0.71837 | 1.8849e-09 | 0 | 0 | 0 | 0 | 0 | 1 | -90 | 90 | -0.025317 | -0.0063478 | 0.02533 | 0.0063527
12 | 19 | 2.9804 | 1.1463 | 3.0078e-09 | 0 | 0 | 0 | 0 | 0 | 1 | -90 | 90 | -0.034187 | -0.0085724 | 0.034225 | 0.0085869