## bus_data
BUS_I | BUS_TYPE | Pd | Qd | Gs | Bs | area | Vm | Va | baseKV | zone | Vmax | Vmin
1 | 1 | 0.0046717 | 0.0011708 | 0 | 0 | 1 | 0.9878 | -0.08578 | 0.4 | 1 | 1.1 | 0.9
6 | 1 | 0 | 0 | 0 | 0 | 1 | 0.9903 | -0.068052 | 0.4 | 1 | 1.1 | 0.9
8 | 1 | 0.0067124 | 0.0016823 | 0 | 0 | 1 | 0.99197 | -0.0562 | 0.4 | 1 | 1.1 | 0.9
5 | 1 | 0.0058323 | 0.0014617 | 0 | 0 | 1 | 0.99024 | -0.068451 | 0.4 | 1 | 1.1 | 0.9
3 | 1 | 0.003745 | 0.0009386 | 0 | 0 | 1 | 0.99645 | -0.024775 | 0.4 | 1 | 1.1 | 0.9
4 | 1 | 0.0043378 | 0.0010871 | 0 | 0 | 1 | 0.99656 | -0.024034 | 0.4 | 1 | 1.1 | 0.9
66 | 1 | 0.0046155 | 0.0011568 | 0 | 0 | 1 | 0.99656 | -0.024019 | 0.4 | 1 | 1.1 | 0.9
65 | 1 | 0.012895 | 0.0032317 | 0 | 0 | 1 | 0.99709 | -0.020326 | 0.4 | 1 | 1.1 | 0.9
19 | 1 | 0.0052243 | 0.0013093 | 0 | 0 | 1 | 0.99213 | -0.055092 | 0.4 | 1 | 1.1 | 0.9
9 | 1 | 0 | 0 | 0 | 0 | 1 | 0.99371 | -0.043942 | 0.4 | 1 | 1.1 | 0.9
26 | 1 | 0.0044357 | 0.0011117 | 0 | 0 | 1 | 0.99368 | -0.044186 | 0.4 | 1 | 1.1 | 0.9
25 | 1 | 0 | 0 | 0 | 0 | 1 | 0.99529 | -0.03282 | 0.4 | 1 | 1.1 | 0.9
24 | 1 | 0.0069074 | 0.0017312 | 0 | 0 | 1 | 0.99339 | -0.046196 | 0.4 | 1 | 1.1 | 0.9
20 | 1 | 0.0052625 | 0.0013189 | 0 | 0 | 1 | 0.99233 | -0.053667 | 0.4 | 1 | 1.1 | 0.9
37 | 1 | 0.0022717 | 0.00056934 | 0 | 0 | 1 | 0.99439 | -0.039126 | 0.4 | 1 | 1.1 | 0.9
30 | 1 | 0.0015442 | 0.00038701 | 0 | 0 | 1 | 0.99632 | -0.025625 | 0.4 | 1 | 1.1 | 0.9
34 | 1 | 0.004769 | 0.0011952 | 0 | 0 | 1 | 0.99492 | -0.035459 | 0.4 | 1 | 1.1 | 0.9
22 | 1 | 0 | 0 | 0 | 0 | 1 | 0.99302 | -0.048784 | 0.4 | 1 | 1.1 | 0.9
23 | 1 | 0.0041838 | 0.0010486 | 0 | 0 | 1 | 0.99317 | -0.047737 | 0.4 | 1 | 1.1 | 0.9
21 | 1 | 0.0057328 | 0.0014368 | 0 | 0 | 1 | 0.99274 | -0.050813 | 0.4 | 1 | 1.1 | 0.9
33 | 1 | 0 | 0 | 0 | 0 | 1 | 0.99422 | -0.04037 | 0.4 | 1 | 1.1 | 0.9
38 | 1 | 0.005323 | 0.0013341 | 0 | 0 | 1 | 0.99391 | -0.042551 | 0.4 | 1 | 1.1 | 0.9
36 | 1 | 0.0045819 | 0.0011483 | 0 | 0 | 1 | 0.9943 | -0.039799 | 0.4 | 1 | 1.1 | 0.9
11 | 1 | 0.003521 | 0.00088244 | 0 | 0 | 1 | 0.98599 | -0.098327 | 0.4 | 1 | 1.1 | 0.9
12 | 1 | 0 | 0 | 0 | 0 | 1 | 0.98612 | -0.097439 | 0.4 | 1 | 1.1 | 0.9
14 | 1 | 0.0035649 | 0.00089345 | 0 | 0 | 1 | 0.98635 | -0.095765 | 0.4 | 1 | 1.1 | 0.9
13 | 1 | 0 | 0 | 0 | 0 | 1 | 0.98481 | -0.10672 | 0.4 | 1 | 1.1 | 0.9
18 | 1 | 0 | 0 | 0 | 0 | 1 | 0.98675 | -0.09293 | 0.4 | 1 | 1.1 | 0.9
17 | 1 | 0.0028991 | 0.00072659 | 0 | 0 | 1 | 0.98357 | -0.11553 | 0.4 | 1 | 1.1 | 0.9
46 | 1 | 0.0031512 | 0.00078977 | 0 | 0 | 1 | 0.98752 | -0.08752 | 0.4 | 1 | 1.1 | 0.9
45 | 1 | 0.0031137 | 0.00078036 | 0 | 0 | 1 | 0.98667 | -0.093484 | 0.4 | 1 | 1.1 | 0.9
15 | 1 | 0.015016 | 0.0037633 | 0 | 0 | 1 | 0.98247 | -0.12333 | 0.4 | 1 | 1.1 | 0.9
48 | 1 | 0.0016669 | 0.00041776 | 0 | 0 | 1 | 0.98758 | -0.087066 | 0.4 | 1 | 1.1 | 0.9
68 | 1 | 0.0033514 | 0.00083995 | 0 | 0 | 1 | 0.99367 | -0.044175 | 0.4 | 1 | 1.1 | 0.9
28 | 1 | 0.0023396 | 0.00058637 | 0 | 0 | 1 | 0.99728 | -0.018943 | 0.4 | 1 | 1.1 | 0.9
35 | 1 | 0.0024852 | 0.00062284 | 0 | 0 | 1 | 0.99449 | -0.038466 | 0.4 | 1 | 1.1 | 0.9
27 | 1 | 0.0065943 | 0.0016527 | 0 | 0 | 1 | 0.9977 | -0.015994 | 0.4 | 1 | 1.1 | 0.9
29 | 1 | 0 | 0 | 0 | 0 | 1 | 0.99824 | -0.012276 | 0.4 | 1 | 1.1 | 0.9
31 | 1 | 0.006935 | 0.0017381 | 0 | 0 | 1 | 0.99752 | -0.017261 | 0.4 | 1 | 1.1 | 0.9
32 | 1 | 0.0020605 | 0.0005164 | 0 | 0 | 1 | 0.99892 | -0.0075299 | 0.4 | 1 | 1.1 | 0.9
67 | 3 | 0.0034576 | 0.00086655 | 0 | 0 | 1 | 1 | 0 | 0.4 | 1 | 1.1 | 0.9
69 | 1 | 0.0023 | 0.00057644 | 0 | 0 | 1 | 0.99383 | -0.043091 | 0.4 | 1 | 1.1 | 0.9
54 | 1 | 0.0030181 | 0.00075641 | 0 | 0 | 1 | 0.99153 | -0.059172 | 0.4 | 1 | 1.1 | 0.9
70 | 1 | 0.0041687 | 0.0010448 | 0 | 0 | 1 | 0.99343 | -0.045936 | 0.4 | 1 | 1.1 | 0.9
39 | 1 | 0.0052431 | 0.001314 | 0 | 0 | 1 | 0.98791 | -0.084716 | 0.4 | 1 | 1.1 | 0.9
40 | 1 | 0.0023417 | 0.00058689 | 0 | 0 | 1 | 0.98813 | -0.083222 | 0.4 | 1 | 1.1 | 0.9
42 | 1 | 0.0036355 | 0.00091115 | 0 | 0 | 1 | 0.98817 | -0.082885 | 0.4 | 1 | 1.1 | 0.9
47 | 1 | 0 | 0 | 0 | 0 | 1 | 0.98845 | -0.080942 | 0.4 | 1 | 1.1 | 0.9
50 | 1 | 0.0025624 | 0.0006422 | 0 | 0 | 1 | 0.98953 | -0.073302 | 0.4 | 1 | 1.1 | 0.9
49 | 1 | 0.0032927 | 0.00082523 | 0 | 0 | 1 | 0.98802 | -0.083933 | 0.4 | 1 | 1.1 | 0.9
73 | 1 | 0.0048369 | 0.0012122 | 0 | 0 | 1 | 0.99301 | -0.04893 | 0.4 | 1 | 1.1 | 0.9
72 | 1 | 0.0037672 | 0.00094414 | 0 | 0 | 1 | 0.99305 | -0.04859 | 0.4 | 1 | 1.1 | 0.9
51 | 1 | 0.0028766 | 0.00072094 | 0 | 0 | 1 | 0.9901 | -0.069255 | 0.4 | 1 | 1.1 | 0.9
52 | 1 | 0 | 0 | 0 | 0 | 1 | 0.99034 | -0.067612 | 0.4 | 1 | 1.1 | 0.9
53 | 1 | 0.0019259 | 0.00048268 | 0 | 0 | 1 | 0.99005 | -0.069612 | 0.4 | 1 | 1.1 | 0.9
55 | 1 | 0.0021613 | 0.00054167 | 0 | 0 | 1 | 0.98962 | -0.07268 | 0.4 | 1 | 1.1 | 0.9
56 | 1 | 0.0016766 | 0.0004202 | 0 | 0 | 1 | 0.98961 | -0.072713 | 0.4 | 1 | 1.1 | 0.9
57 | 1 | 0.0017523 | 0.00043916 | 0 | 0 | 1 | 0.98942 | -0.074053 | 0.4 | 1 | 1.1 | 0.9
60 | 1 | 0.0025497 | 0.00063903 | 0 | 0 | 1 | 0.98934 | -0.074643 | 0.4 | 1 | 1.1 | 0.9
58 | 1 | 0.0021874 | 0.00054821 | 0 | 0 | 1 | 0.98932 | -0.074796 | 0.4 | 1 | 1.1 | 0.9
59 | 1 | 0.0024183 | 0.00060609 | 0 | 0 | 1 | 0.98915 | -0.076024 | 0.4 | 1 | 1.1 | 0.9
61 | 1 | 0.0017535 | 0.00043947 | 0 | 0 | 1 | 0.98913 | -0.076106 | 0.4 | 1 | 1.1 | 0.9
62 | 1 | 0.0038836 | 0.00097333 | 0 | 0 | 1 | 0.98897 | -0.077263 | 0.4 | 1 | 1.1 | 0.9
63 | 1 | 0.0025367 | 0.00063575 | 0 | 0 | 1 | 0.98895 | -0.077432 | 0.4 | 1 | 1.1 | 0.9
64 | 1 | 0.0046163 | 0.001157 | 0 | 0 | 1 | 0.9889 | -0.07776 | 0.4 | 1 | 1.1 | 0.9
71 | 1 | 0.0020782 | 0.00052086 | 0 | 0 | 1 | 0.99321 | -0.047497 | 0.4 | 1 | 1.1 | 0.9

## generator_data
GEN_BUS | PG | QG | QMAX | QMIN | VG | MBASE | GEN_STATUS | PMAX | PMIN
67 | 0.22258 | 0.056006 | 10 | -10 | 1 | 100 | 1 | 10 | 0

## branch_data
F_BUS | T_BUS | BR_R | BR_X | BR_B | RATE_A | RATE_B | RATE_C | TAP | SHIFT | BR_STATUS | ANGMIN | ANGMAX | P_in | Q_in | P_out | Q_out
1 | 6 | 48.17 | 18.5269 | 4.8612e-08 | 0 | 0 | 0 | 0 | 0 | 1 | -90 | 90 | -0.0046717 | -0.0011708 | 0.0046831 | 0.0011705
6 | 8 | 14.381 | 5.5312 | 1.4513e-08 | 0 | 0 | 0 | 0 | 0 | 1 | -90 | 90 | -0.010516 | -0.0026322 | 0.010533 | 0.0026374
6 | 5 | 0.87423 | 0.33624 | 8.8225e-10 | 0 | 0 | 0 | 0 | 0 | 1 | -90 | 90 | 0.0058326 | 0.0014618 | -0.0058323 | -0.0014617
8 | 19 | 0.8231 | 0.31658 | 8.3065e-10 | 0 | 0 | 0 | 0 | 0 | 1 | -90 | 90 | -0.017245 | -0.0043197 | 0.017248 | 0.0043207
3 | 4 | 2.5581 | 0.9839 | 2.5816e-09 | 0 | 0 | 0 | 0 | 0 | 1 | -90 | 90 | -0.003745 | -0.0009386 | 0.0037454 | 0.00093849
4 | 66 | 0.023685 | 0.0091095 | 2.3902e-11 | 0 | 0 | 0 | 0 | 0 | 1 | -90 | 90 | -0.0080832 | -0.0020256 | 0.0080832 | 0.0020256
66 | 65 | 3.7637 | 1.4476 | 3.7982e-09 | 0 | 0 | 0 | 0 | 0 | 1 | -90 | 90 | -0.012699 | -0.0031824 | 0.012705 | 0.0031845
65 | 31 | 1.5511 | 0.59659 | 1.5654e-09 | 0 | 0 | 0 | 0 | 0 | 1 | -90 | 90 | -0.0256 | -0.0064162 | 0.025611 | 0.0064203
19 | 20 | 0.81245 | 0.31248 | 8.1991e-10 | 0 | 0 | 0 | 0 | 0 | 1 | -90 | 90 | -0.022472 | -0.00563 | 0.022477 | 0.0056316
9 | 26 | 0.70812 | 0.27236 | 7.1462e-10 | 0 | 0 | 0 | 0 | 0 | 1 | -90 | 90 | 0.0044358 | 0.0011117 | -0.0044356 | -0.0011117
9 | 25 | 2.9232 | 1.1243 | 2.95e-09 | 0 | 0 | 0 | 0 | 0 | 1 | -90 | 90 | -0.049046 | -0.012296 | 0.049122 | 0.012325
9 | 24 | 0.65008 | 0.25003 | 6.5605e-10 | 0 | 0 | 0 | 0 | 0 | 1 | -90 | 90 | 0.04461 | 0.011185 | -0.044597 | -0.01118
25 | 37 | 0.91312 | 0.3512 | 9.215e-10 | 0 | 0 | 0 | 0 | 0 | 1 | -90 | 90 | 0.089651 | 0.022551 | -0.089572 | -0.022521
25 | 30 | 0.53915 | 0.20736 | 1.0882e-09 | 0 | 0 | 0 | 0 | 0 | 1 | -90 | 90 | -0.17313 | -0.043493 | 0.17331 | 0.04356
25 | 34 | 0.99195 | 0.38152 | 1.001e-09 | 0 | 0 | 0 | 0 | 0 | 1 | -90 | 90 | 0.03436 | 0.0086168 | -0.034347 | -0.008612
24 | 23 | 0.52599 | 0.2023 | 5.3082e-10 | 0 | 0 | 0 | 0 | 0 | 1 | -90 | 90 | 0.037689 | 0.0094484 | -0.037681 | -0.0094453
20 | 21 | 1.3198 | 0.50761 | 1.3319e-09 | 0 | 0 | 0 | 0 | 0 | 1 | -90 | 90 | -0.027739 | -0.0069505 | 0.02775 | 0.0069546
37 | 68 | 0.74884 | 0.28802 | 7.5571e-10 | 0 | 0 | 0 | 0 | 0 | 1 | -90 | 90 | 0.087301 | 0.021952 | -0.087239 | -0.021928
30 | 28 | 0.49729 | 0.19127 | 1.5056e-09 | 0 | 0 | 0 | 0 | 0 | 1 | -90 | 90 | -0.17485 | -0.043947 | 0.17501 | 0.044009
34 | 35 | 1.3116 | 0.50445 | 1.3236e-09 | 0 | 0 | 0 | 0 | 0 | 1 | -90 | 90 | 0.029578 | 0.0074168 | -0.029566 | -0.0074122
22 | 23 | 0.40145 | 0.1544 | 4.0513e-10 | 0 | 0 | 0 | 0 | 0 | 1 | -90 | 90 | -0.033492 | -0.0083949 | 0.033497 | 0.0083967
22 | 21 | 0.77807 | 0.29926 | 7.852e-10 | 0 | 0 | 0 | 0 | 0 | 1 | -90 | 90 | 0.033492 | 0.0083949 | -0.033483 | -0.0083914
33 | 38 | 1.2491 | 0.48041 | 1.2605e-09 | 0 | 0 | 0 | 0 | 0 | 1 | -90 | 90 | 0.022492 | 0.0056385 | -0.022485 | -0.005636
33 | 36 | 0.32676 | 0.12568 | 3.2976e-10 | 0 | 0 | 0 | 0 | 0 | 1 | -90 | 90 | -0.022492 | -0.0056385 | 0.022494 | 0.0056392
38 | 69 | 0.40516 | 0.15583 | 4.0887e-10 | 0 | 0 | 0 | 0 | 0 | 1 | -90 | 90 | 0.017162 | 0.0043019 | -0.017161 | -0.0043015
36 | 35 | 0.63436 | 0.24398 | 6.4018e-10 | 0 | 0 | 0 | 0 | 0 | 1 | -90 | 90 | -0.027075 | -0.0067875 | 0.02708 | 0.0067894
11 | 12 | 3.1926 | 1.2279 | 3.2219e-09 | 0 | 0 | 0 | 0 | 0 | 1 | -90 | 90 | -0.003521 | -0.00088244 | 0.0035214 | 0.00088229
12 | 14 | 6.0157 | 2.3137 | 6.0709e-09 | 0 | 0 | 0 | 0 | 0 | 1 | -90 | 90 | -0.0035214 | -0.00088229 | 0.0035222 | 0.00088201
14 | 18 | 5.0671 | 1.9489 | 5.1136e-09 | 0 | 0 | 0 | 0 | 0 | 1 | -90 | 90 | -0.0070871 | -0.0017755 | 0.0070899 | 0.001776
13 | 18 | 9.7395 | 3.7459 | 9.8288e-09 | 0 | 0 | 0 | 0 | 0 | 1 | -90 | 90 | -0.017953 | -0.0045033 | 0.017987 | 0.0045156
13 | 17 | 6.1975 | 2.3836 | 6.2543e-09 | 0 | 0 | 0 | 0 | 0 | 1 | -90 | 90 | 0.017953 | 0.0045033 | -0.017931 | -0.0044955
18 | 46 | 2.4399 | 0.93844 | 2.4623e-09 | 0 | 0 | 0 | 0 | 0 | 1 | -90 | 90 | -0.028191 | -0.0070719 | 0.028212 | 0.0070798
18 | 45 | 2.2568 | 0.86801 | 2.2775e-09 | 0 | 0 | 0 | 0 | 0 | 1 | -90 | 90 | 0.0031139 | 0.00078023 | -0.0031136 | -0.00078036
17 | 15 | 6.5377 | 2.5145 | 6.5977e-09 | 0 | 0 | 0 | 0 | 0 | 1 | -90 | 90 | 0.015032 | 0.0037689 | -0.015016 | -0.0037633
46 | 48 | 0.18414 | 0.070824 | 1.8583e-10 | 0 | 0 | 0 | 0 | 0 | 1 | -90 | 90 | -0.031364 | -0.0078695 | 0.031366 | 0.0078703
48 | 49 | 1.2082 | 0.46468 | 1.2192e-09 | 0 | 0 | 0 | 0 | 0 | 1 | -90 | 90 | -0.033032 | -0.008288 | 0.033047 | 0.0082934
68 | 54 | 2.3076 | 0.88752 | 2.3287e-09 | 0 | 0 | 0 | 0 | 0 | 1 | -90 | 90 | 0.083888 | 0.021088 | -0.083713 | -0.021021
28 | 27 | 0.21683 | 0.083398 | 6.5647e-10 | 0 | 0 | 0 | 0 | 0 | 1 | -90 | 90 | -0.17735 | -0.044596 | 0.17743 | 0.044624
27 | 29 | 0.26373 | 0.10143 | 7.9845e-10 | 0 | 0 | 0 | 0 | 0 | 1 | -90 | 90 | -0.18402 | -0.046276 | 0.18412 | 0.046313
29 | 31 | 1.9871 | 0.76428 | 2.0054e-09 | 0 | 0 | 0 | 0 | 0 | 1 | -90 | 90 | 0.032568 | 0.0081668 | -0.032546 | -0.0081583
29 | 32 | 0.28623 | 0.11009 | 8.6657e-10 | 0 | 0 | 0 | 0 | 0 | 1 | -90 | 90 | -0.21668 | -0.05448 | 0.21683 | 0.054535
32 | 67 | 0.45056 | 0.17329 | 1.3641e-09 | 0 | 0 | 0 | 0 | 0 | 1 | -90 | 90 | -0.21889 | -0.055051 | 0.21912 | 0.055139
69 | 70 | 2.4627 | 0.94717 | 2.4853e-09 | 0 | 0 | 0 | 0 | 0 | 1 | -90 | 90 | 0.014861 | 0.0037251 | -0.014855 | -0.003723
54 | 52 | 1.3428 | 0.51646 | 1.3551e-09 | 0 | 0 | 0 | 0 | 0 | 1 | -90 | 90 | 0.080695 | 0.020265 | -0.0806 | -0.020228
70 | 71 | 1.8781 | 0.72233 | 1.8953e-09 | 0 | 0 | 0 | 0 | 0 | 1 | -90 | 90 | 0.010686 | 0.0026783 | -0.010684 | -0.0026776
39 | 40 | 3.6221 | 1.3931 | 3.6553e-09 | 0 | 0 | 0 | 0 | 0 | 1 | -90 | 90 | -0.0052431 | -0.001314 | 0.0052442 | 0.0013141
40 | 42 | 0.5655 | 0.2175 | 5.7069e-10 | 0 | 0 | 0 | 0 | 0 | 1 | -90 | 90 | -0.0075859 | -0.001901 | 0.0075862 | 0.0019011
42 | 47 | 2.2017 | 0.8468 | 2.2219e-09 | 0 | 0 | 0 | 0 | 0 | 1 | -90 | 90 | -0.011222 | -0.0028122 | 0.011225 | 0.0028132
47 | 50 | 2.0501 | 0.78851 | 2.0689e-09 | 0 | 0 | 0 | 0 | 0 | 1 | -90 | 90 | -0.047579 | -0.011938 | 0.04763 | 0.011957
47 | 49 | 1.0491 | 0.4035 | 1.0587e-09 | 0 | 0 | 0 | 0 | 0 | 1 | -90 | 90 | 0.036355 | 0.0091244 | -0.036339 | -0.0091187
50 | 51 | 1.0319 | 0.39687 | 1.0413e-09 | 0 | 0 | 0 | 0 | 0 | 1 | -90 | 90 | -0.050192 | -0.012599 | 0.05022 | 0.01261
73 | 72 | 0.90228 | 0.34703 | 9.1056e-10 | 0 | 0 | 0 | 0 | 0 | 1 | -90 | 90 | -0.0048369 | -0.0012122 | 0.0048371 | 0.0012122
72 | 71 | 1.6313 | 0.62742 | 1.6462e-09 | 0 | 0 | 0 | 0 | 0 | 1 | -90 | 90 | -0.0086042 | -0.0021564 | 0.0086056 | 0.0021567
51 | 52 | 0.39655 | 0.15252 | 4.0019e-10 | 0 | 0 | 0 | 0 | 0 | 1 | -90 | 90 | -0.053097 | -0.013331 | 0.053109 | 0.013335
52 | 53 | 0.9301 | 0.35773 | 9.3864e-10 | 0 | 0 | 0 | 0 | 0 | 1 | -90 | 90 | 0.027491 | 0.0068932 | -0.027483 | -0.0068903
53 | 55 | 1.5331 | 0.58967 | 1.5472e-09 | 0 | 0 | 0 | 0 | 0 | 1 | -90 | 90 | 0.025558 | 0.0064076 | -0.025547 | -0.0064036
55 | 56 | 0.01766 | 0.0067925 | 1.7822e-11 | 0 | 0 | 0 | 0 | 0 | 1 | -90 | 90 | 0.023385 | 0.0058619 | -0.023385 | -0.0058619
56 | 57 | 0.78748 | 0.30288 | 7.947e-10 | 0 | 0 | 0 | 0 | 0 | 1 | -90 | 90 | 0.021709 | 0.0054417 | -0.021705 | -0.0054402
57 | 60 | 0.37735 | 0.14513 | 3.8081e-10 | 0 | 0 | 0 | 0 | 0 | 1 | -90 | 90 | 0.019952 | 0.0050011 | -0.019951 | -0.0050005
60 | 58 | 0.11238 | 0.043225 | 1.1342e-10 | 0 | 0 | 0 | 0 | 0 | 1 | -90 | 90 | 0.017401 | 0.0043615 | -0.017401 | -0.0043613
58 | 59 | 1.0287 | 0.39566 | 1.0381e-09 | 0 | 0 | 0 | 0 | 0 | 1 | -90 | 90 | 0.015213 | 0.0038131 | -0.015211 | -0.0038122
59 | 61 | 0.081996 | 0.031537 | 8.2748e-11 | 0 | 0 | 0 | 0 | 0 | 1 | -90 | 90 | 0.012792 | 0.0032061 | -0.012792 | -0.0032061
61 | 62 | 1.3357 | 0.51374 | 1.348e-09 | 0 | 0 | 0 | 0 | 0 | 1 | -90 | 90 | 0.011039 | 0.0027666 | -0.011037 | -0.0027661
62 | 63 | 0.30073 | 0.11567 | 3.0349e-10 | 0 | 0 | 0 | 0 | 0 | 1 | -90 | 90 | 0.0071534 | 0.0017927 | -0.0071532 | -0.0017927
63 | 64 | 0.90479 | 0.348 | 9.1309e-10 | 0 | 0 | 0 | 0 | 0 | 1 | -90 | 90 | 0.0046165 | 0.001157 | -0.0046163 | -0.001157