## bus_data
BUS_I | BUS_TYPE | Pd | Qd | Gs | Bs | area | Vm | Va | baseKV | zone | Vmax | Vmin
30 | 1 | 0 | 0 | 0 | 0 | 1 | 0.98897 | -0.07692 | 0.4 | 1 | 1.1 | 0.9
32 | 1 | 0.0024603 | 0.00061662 | 0 | 0 | 1 | 0.98946 | -0.073404 | 0.4 | 1 | 1.1 | 0.9
33 | 1 | 0.0030296 | 0.00075929 | 0 | 0 | 1 | 0.98881 | -0.078005 | 0.4 | 1 | 1.1 | 0.9
29 | 1 | 0.0025077 | 0.00062849 | 0 | 0 | 1 | 0.9887 | -0.078822 | 0.4 | 1 | 1.1 | 0.9
34 | 1 | 0 | 0 | 0 | 0 | 1 | 0.98993 | -0.070075 | 0.4 | 1 | 1.1 | 0.9
48 | 1 | 0 | 0 | 0 | 0 | 1 | 0.99206 | -0.055471 | 0.4 | 1 | 1.1 | 0.9
49 | 1 | 0 | 0 | 0 | 0 | 1 | 0.99215 | -0.054817 | 0.4 | 1 | 1.1 | 0.9
35 | 1 | 0.0050256 | 0.0012595 | 0 | 0 | 1 | 0.99182 | -0.057163 | 0.4 | 1 | 1.1 | 0.9
21 | 1 | 0.00030254 | 7.5824e-05 | 0 | 0 | 1 | 0.99722 | -0.019661 | 0.4 | 1 | 1.1 | 0.9
58 | 1 | 0 | 0 | 0 | 0 | 1 | 0.99729 | -0.019146 | 0.4 | 1 | 1.1 | 0.9
53 | 1 | 0.00051191 | 0.0001283 | 0 | 0 | 1 | 0.99693 | -0.021692 | 0.4 | 1 | 1.1 | 0.9
57 | 1 | 0.0048303 | 0.0012106 | 0 | 0 | 1 | 0.99755 | -0.017314 | 0.4 | 1 | 1.1 | 0.9
59 | 1 | 0.0046108 | 0.0011556 | 0 | 0 | 1 | 0.97177 | -0.19855 | 0.4 | 1 | 1.1 | 0.9
60 | 1 | 0.0051874 | 0.0013001 | 0 | 0 | 1 | 0.97327 | -0.18775 | 0.4 | 1 | 1.1 | 0.9
61 | 1 | 0.0096138 | 0.0024095 | 0 | 0 | 1 | 0.97037 | -0.20865 | 0.4 | 1 | 1.1 | 0.9
51 | 1 | 0.00076102 | 0.00019073 | 0 | 0 | 1 | 0.9968 | -0.022601 | 0.4 | 1 | 1.1 | 0.9
52 | 1 | 0 | 0 | 0 | 0 | 1 | 0.99682 | -0.02249 | 0.4 | 1 | 1.1 | 0.9
72 | 1 | 0.0073132 | 0.0018329 | 0 | 0 | 1 | 0.99968 | -0.00228 | 0.4 | 1 | 1.1 | 0.9
71 | 3 | 0.0059328 | 0.0014869 | 0 | 0 | 1 | 1 | 0 | 0.4 | 1 | 1.1 | 0.9
37 | 1 | 0.0047935 | 0.0012014 | 0 | 0 | 1 | 0.99286 | -0.0498 | 0.4 | 1 | 1.1 | 0.9
38 | 1 | 0.0094408 | 0.0023661 | 0 | 0 | 1 | 0.99294 | -0.049249 | 0.4 | 1 | 1.1 | 0.9
31 | 1 | 0.0026164 | 0.00065574 | 0 | 0 | 1 | 0.98862 | -0.079349 | 0.4 | 1 | 1.1 | 0.9
36 | 1 | 0.0027171 | 0.00068098 | 0 | 0 | 1 | 0.99071 | -0.064605 | 0.4 | 1 | 1.1 | 0.9
43 | 1 | 0 | 0 | 0 | 0 | 1 | 0.99096 | -0.062806 | 0.4 | 1 | 1.1 | 0.9
45 | 1 | 0 | 0 | 0 | 0 | 1 | 0.98921 | -0.075048 | 0.4 | 1 | 1.1 | 0.9
42 | 1 | 0.0061265 | 0.0015355 | 0 | 0 | 1 | 0.99182 | -0.056841 | 0.4 | 1 | 1.1 | 0.9
39 | 1 | 0 | 0 | 0 | 0 | 1 | 0.9934 | -0.045993 | 0.4 | 1 | 1.1 | 0.9
54 | 1 | 0.00047156 | 0.00011818 | 0 | 0 | 1 | 0.99681 | -0.022583 | 0.4 | 1 | 1.1 | 0.9
40 | 1 | 0.0029673 | 0.00074367 | 0 | 0 | 1 | 0.99234 | -0.053475 | 0.4 | 1 | 1.1 | 0.9
41 | 1 | 0.0043492 | 0.00109 | 0 | 0 | 1 | 0.99393 | -0.042265 | 0.4 | 1 | 1.1 | 0.9
50 | 1 | 0.006296 | 0.0015779 | 0 | 0 | 1 | 0.99227 | -0.054008 | 0.4 | 1 | 1.1 | 0.9
70 | 1 | 0 | 0 | 0 | 0 | 1 | 0.99628 | -0.02581 | 0.4 | 1 | 1.1 | 0.9
69 | 1 | 0.0049027 | 0.0012287 | 0 | 0 | 1 | 0.99585 | -0.02875 | 0.4 | 1 | 1.1 | 0.9
44 | 1 | 0 | 0 | 0 | 0 | 1 | 0.99413 | -0.040759 | 0.4 | 1 | 1.1 | 0.9
46 | 1 | 0.010838 | 0.0027162 | 0 | 0 | 1 | 0.99383 | -0.042831 | 0.4 | 1 | 1.1 | 0.9
47 | 1 | 0.0072588 | 0.0018192 | 0 | 0 | 1 | 0.99508 | -0.0341 | 0.4 | 1 | 1.1 | 0.9
67 | 1 | 0.012378 | 0.0031023 | 0 | 0 | 1 | 0.98833 | -0.081157 | 0.4 | 1 | 1.1 | 0.9
66 | 1 | 0 | 0 | 0 | 0 | 1 | 0.98292 | -0.11908 | 0.4 | 1 | 1.1 | 0.9
62 | 1 | 0.0061314 | 0.0015367 | 0 | 0 | 1 | 0.97327 | -0.18772 | 0.4 | 1 | 1.1 | 0.9
63 | 1 | 0.010591 | 0.0026544 | 0 | 0 | 1 | 0.97008 | -0.21073 | 0.4 | 1 | 1.1 | 0.9
64 | 1 | 0.0042275 | 0.0010595 | 0 | 0 | 1 | 0.97429 | -0.1804 | 0.4 | 1 | 1.1 | 0.9
65 | 1 | 0 | 0 | 0 | 0 | 1 | 0.97876 | -0.14855 | 0.4 | 1 | 1.1 | 0.9

## generator_data
GEN_BUS | PG | QG | QMAX | QMIN | VG | MBASE | GEN_STATUS | PMAX | PMIN
71 | 0.15004 | 0.037825 | 10 | -10 | 1 | 100 | 1 | 10 | 0

## branch_data
F_BUS | T_BUS | BR_R | BR_X | BR_B | RATE_A | RATE_B | RATE_C | TAP | SHIFT | BR_STATUS | ANGMIN | ANGMAX | P_in | Q_in | P_out | Q_out
30 | 32 | 5.4897 | 2.1114 | 5.5401e-09 | 0 | 0 | 0 | 0 | 0 | 1 | -90 | 90 | -0.0081557 | -0.0020431 | 0.0081597 | 0.0020441
30 | 33 | 4.5587 | 1.7534 | 4.6006e-09 | 0 | 0 | 0 | 0 | 0 | 1 | -90 | 90 | 0.00303 | 0.00075901 | -0.0030296 | -0.00075929
30 | 29 | 4.7252 | 1.8174 | 4.7686e-09 | 0 | 0 | 0 | 0 | 0 | 1 | -90 | 90 | 0.0051257 | 0.0012841 | -0.0051243 | -0.0012841
32 | 34 | 3.9965 | 1.5371 | 4.0331e-09 | 0 | 0 | 0 | 0 | 0 | 1 | -90 | 90 | -0.01062 | -0.0026607 | 0.010625 | 0.0026622
29 | 31 | 2.5633 | 0.98589 | 2.5868e-09 | 0 | 0 | 0 | 0 | 0 | 1 | -90 | 90 | 0.0026166 | 0.00065556 | -0.0026164 | -0.00065574
34 | 36 | 6.5714 | 2.5275 | 6.6317e-09 | 0 | 0 | 0 | 0 | 0 | 1 | -90 | 90 | -0.010625 | -0.0026622 | 0.010633 | 0.0026646
48 | 49 | 1.6663 | 0.6409 | 1.6816e-09 | 0 | 0 | 0 | 0 | 0 | 1 | -90 | 90 | -0.0050268 | -0.0012596 | 0.0050272 | 0.0012596
48 | 35 | 4.3146 | 1.6595 | 4.3542e-09 | 0 | 0 | 0 | 0 | 0 | 1 | -90 | 90 | 0.0050268 | 0.0012596 | -0.0050256 | -0.0012595
49 | 50 | 2.0635 | 0.79365 | 2.0824e-09 | 0 | 0 | 0 | 0 | 0 | 1 | -90 | 90 | -0.0050272 | -0.0012596 | 0.0050278 | 0.0012596
21 | 58 | 21.4792 | 8.2612 | 2.1676e-08 | 0 | 0 | 0 | 0 | 0 | 1 | -90 | 90 | -0.00030254 | -7.5824e-05 | 0.00030256 | 7.3677e-05
58 | 53 | 18.7252 | 7.202 | 1.8897e-08 | 0 | 0 | 0 | 0 | 0 | 1 | -90 | 90 | 0.0017452 | 0.00043434 | -0.0017446 | -0.00043599
58 | 57 | 11.3547 | 4.3672 | 1.1459e-08 | 0 | 0 | 0 | 0 | 0 | 1 | -90 | 90 | -0.0020478 | -0.00050802 | 0.0020483 | 0.00050707
53 | 52 | 8.333 | 3.205 | 8.4095e-09 | 0 | 0 | 0 | 0 | 0 | 1 | -90 | 90 | 0.0012327 | 0.00030769 | -0.0012326 | -0.00030847
57 | 72 | 28.1546 | 10.8287 | 2.8413e-08 | 0 | 0 | 0 | 0 | 0 | 1 | -90 | 90 | -0.0068786 | -0.0017176 | 0.0068928 | 0.0017203
59 | 60 | 5.3595 | 2.0613 | 5.4087e-09 | 0 | 0 | 0 | 0 | 0 | 1 | -90 | 90 | -0.024847 | -0.0062307 | 0.024884 | 0.0062445
59 | 61 | 6.1377 | 2.3607 | 6.1941e-09 | 0 | 0 | 0 | 0 | 0 | 1 | -90 | 90 | 0.020236 | 0.0050751 | -0.020207 | -0.0050648
60 | 62 | 0.014013 | 0.0053895 | 1.4141e-11 | 0 | 0 | 0 | 0 | 0 | 1 | -90 | 90 | -0.030071 | -0.0075446 | 0.030071 | 0.0075446
61 | 63 | 2.4125 | 0.92787 | 2.4346e-09 | 0 | 0 | 0 | 0 | 0 | 1 | -90 | 90 | 0.010594 | 0.0026554 | -0.010591 | -0.0026544
51 | 52 | 1.8804 | 0.72323 | 1.8976e-09 | 0 | 0 | 0 | 0 | 0 | 1 | -90 | 90 | -0.00076102 | -0.00019073 | 0.00076103 | 0.00019055
52 | 54 | 2.5642 | 0.98622 | 2.5877e-09 | 0 | 0 | 0 | 0 | 0 | 1 | -90 | 90 | 0.00047156 | 0.00011793 | -0.00047156 | -0.00011818
72 | 71 | 2.0819 | 0.80073 | 2.101e-09 | 0 | 0 | 0 | 0 | 0 | 1 | -90 | 90 | -0.014206 | -0.0035532 | 0.01421 | 0.0035547
71 | 70 | 2.613 | 1.005 | 5.274e-09 | 0 | 0 | 0 | 0 | 0 | 1 | -90 | 90 | 0.12989 | 0.032784 | -0.12943 | -0.032604
37 | 38 | 1.4745 | 0.56711 | 1.488e-09 | 0 | 0 | 0 | 0 | 0 | 1 | -90 | 90 | -0.0047935 | -0.0012014 | 0.0047939 | 0.0012014
38 | 39 | 2.9383 | 1.1301 | 2.9653e-09 | 0 | 0 | 0 | 0 | 0 | 1 | -90 | 90 | -0.014235 | -0.0035674 | 0.014241 | 0.0035696
36 | 43 | 1.7229 | 0.66264 | 1.7387e-09 | 0 | 0 | 0 | 0 | 0 | 1 | -90 | 90 | -0.01335 | -0.0033456 | 0.013353 | 0.0033467
43 | 45 | 2.9607 | 1.1387 | 5.9758e-09 | 0 | 0 | 0 | 0 | 0 | 1 | -90 | 90 | 0.053548 | 0.013521 | -0.053456 | -0.013486
43 | 42 | 1.1544 | 0.444 | 2.33e-09 | 0 | 0 | 0 | 0 | 0 | 1 | -90 | 90 | -0.066901 | -0.016868 | 0.066957 | 0.016889
45 | 67 | 1.4738 | 0.56683 | 2.9746e-09 | 0 | 0 | 0 | 0 | 0 | 1 | -90 | 90 | 0.053456 | 0.013486 | -0.05341 | -0.013469
42 | 44 | 2.8577 | 1.0991 | 5.7678e-09 | 0 | 0 | 0 | 0 | 0 | 1 | -90 | 90 | -0.073084 | -0.018425 | 0.073249 | 0.018487
39 | 40 | 6.7193 | 2.5843 | 6.781e-09 | 0 | 0 | 0 | 0 | 0 | 1 | -90 | 90 | 0.014307 | 0.0035865 | -0.014292 | -0.0035814
39 | 41 | 1.6804 | 0.6463 | 1.6958e-09 | 0 | 0 | 0 | 0 | 0 | 1 | -90 | 90 | -0.028548 | -0.0071561 | 0.028563 | 0.0071616
40 | 50 | 0.60328 | 0.23203 | 6.0882e-10 | 0 | 0 | 0 | 0 | 0 | 1 | -90 | 90 | 0.011325 | 0.0028378 | -0.011324 | -0.0028375
41 | 70 | 6.4528 | 2.4818 | 6.512e-09 | 0 | 0 | 0 | 0 | 0 | 1 | -90 | 90 | -0.032912 | -0.0082516 | 0.032987 | 0.0082799
70 | 69 | 0.39875 | 0.15337 | 8.0482e-10 | 0 | 0 | 0 | 0 | 0 | 1 | -90 | 90 | 0.096438 | 0.024324 | -0.096398 | -0.024309
69 | 47 | 0.76407 | 0.29387 | 1.5422e-09 | 0 | 0 | 0 | 0 | 0 | 1 | -90 | 90 | 0.091496 | 0.02308 | -0.091427 | -0.023054
44 | 46 | 2.4604 | 0.9463 | 2.483e-09 | 0 | 0 | 0 | 0 | 0 | 1 | -90 | 90 | 0.010841 | 0.0027172 | -0.010838 | -0.0027162
44 | 47 | 1.0322 | 0.397 | 2.0833e-09 | 0 | 0 | 0 | 0 | 0 | 1 | -90 | 90 | -0.08409 | -0.021205 | 0.084168 | 0.021235
67 | 66 | 11.8779 | 4.5684 | 2.3974e-08 | 0 | 0 | 0 | 0 | 0 | 1 | -90 | 90 | 0.041032 | 0.010367 | -0.040814 | -0.010285
66 | 65 | 9.1434 | 3.5167 | 1.8455e-08 | 0 | 0 | 0 | 0 | 0 | 1 | -90 | 90 | 0.040814 | 0.010285 | -0.040646 | -0.010223
62 | 64 | 2.4982 | 0.96085 | 2.5211e-09 | 0 | 0 | 0 | 0 | 0 | 1 | -90 | 90 | -0.036203 | -0.0090813 | 0.036239 | 0.0090952
64 | 65 | 9.8001 | 3.7693 | 9.89e-09 | 0 | 0 | 0 | 0 | 0 | 1 | -90 | 90 | -0.040467 | -0.010155 | 0.040646 | 0.010223