## bus_data
BUS_I | BUS_TYPE | Pd | Qd | Gs | Bs | area | Vm | Va | baseKV | zone | Vmax | Vmin
1 | 1 | 0.059711 | 0.014965 | 0 | 0 | 1 | 0.99332 | -0.046792 | 0.4 | 1 | 1.1 | 0.9
3 | 3 | 0.064209 | 0.016092 | 0 | 0 | 1 | 1 | 0 | 0.4 | 1 | 1.1 | 0.9
2 | 1 | 0.073529 | 0.018428 | 0 | 0 | 1 | 0.99711 | -0.020245 | 0.4 | 1 | 1.1 | 0.9

## generator_data
GEN_BUS | PG | QG | QMAX | QMIN | VG | MBASE | GEN_STATUS | PMAX | PMIN
3 | 0.19805 | 0.049713 | 10 | -10 | 1 | 100 | 1 | 10 | 0

## branch_data
F_BUS | T_BUS | BR_R | BR_X | BR_B | RATE_A | RATE_B | RATE_C | TAP | SHIFT | BR_STATUS | ANGMIN | ANGMAX | P_in | Q_in | P_out | Q_out
1 | 3 | 10.1387 | 3.8995 | 1.0232e-08 | 0 | 0 | 0 | 0 | 0 | 1 | -90 | 90 | -0.059711 | -0.014965 | 0.0601 | 0.015114
3 | 2 | 3.5759 | 1.3753 | 3.6087e-09 | 0 | 0 | 0 | 0 | 0 | 1 | -90 | 90 | 0.073736 | 0.018507 | -0.073529 | -0.018428