## bus_data
BUS_I | BUS_TYPE | Pd | Qd | Gs | Bs | area | Vm | Va | baseKV | zone | Vmax | Vmin
1 | 3 | 0.033165 | 0.008312 | 0 | 0 | 1 | 1 | 0 | 0.4 | 1 | 1.1 | 0.9
2 | 1 | 0.020666 | 0.0051794 | 0 | 0 | 1 | 0.99868 | -0.0092389 | 0.4 | 1 | 1.1 | 0.9
3 | 1 | 0.026494 | 0.00664 | 0 | 0 | 1 | 0.9967 | -0.022973 | 0.4 | 1 | 1.1 | 0.9
4 | 1 | 0 | 0 | 0 | 0 | 1 | 0.99823 | -0.012432 | 0.4 | 1 | 1.1 | 0.9
5 | 1 | 0 | 0 | 0 | 0 | 1 | 0.99529 | -0.032817 | 0.4 | 1 | 1.1 | 0.9
6 | 1 | 0.015101 | 0.0037847 | 0 | 0 | 1 | 0.99795 | -0.014382 | 0.4 | 1 | 1.1 | 0.9
7 | 1 | 0 | 0 | 0 | 0 | 1 | 0.99259 | -0.051773 | 0.4 | 1 | 1.1 | 0.9
8 | 1 | 0 | 0 | 0 | 0 | 1 | 0.99788 | -0.014882 | 0.4 | 1 | 1.1 | 0.9
20 | 1 | 0.012827 | 0.0032149 | 0 | 0 | 1 | 0.99085 | -0.063972 | 0.4 | 1 | 1.1 | 0.9
13 | 1 | 0.012221 | 0.003063 | 0 | 0 | 1 | 0.99114 | -0.062014 | 0.4 | 1 | 1.1 | 0.9
11 | 1 | 0 | 0 | 0 | 0 | 1 | 0.99638 | -0.025391 | 0.4 | 1 | 1.1 | 0.9
9 | 1 | 0 | 0 | 0 | 0 | 1 | 0.98973 | -0.071933 | 0.4 | 1 | 1.1 | 0.9
17 | 1 | 0.013398 | 0.0033578 | 0 | 0 | 1 | 0.98907 | -0.076545 | 0.4 | 1 | 1.1 | 0.9
10 | 1 | 0 | 0 | 0 | 0 | 1 | 0.99423 | -0.040525 | 0.4 | 1 | 1.1 | 0.9
14 | 1 | 0.0070664 | 0.001771 | 0 | 0 | 1 | 0.99397 | -0.042337 | 0.4 | 1 | 1.1 | 0.9
12 | 1 | 0.0092125 | 0.0023089 | 0 | 0 | 1 | 0.99074 | -0.06479 | 0.4 | 1 | 1.1 | 0.9
18 | 1 | 0.053744 | 0.01347 | 0 | 0 | 1 | 0.98842 | -0.081178 | 0.4 | 1 | 1.1 | 0.9

## generator_data
GEN_BUS | PG | QG | QMAX | QMIN | VG | MBASE | GEN_STATUS | PMAX | PMIN
1 | 0.20514 | 0.05157 | 10 | -10 | 1 | 100 | 1 | 10 | 0

## branch_data
F_BUS | T_BUS | BR_R | BR_X | BR_B | RATE_A | RATE_B | RATE_C | TAP | SHIFT | BR_STATUS | ANGMIN | ANGMAX | P_in | Q_in | P_out | Q_out
1 | 2 | 2.8031 | 1.0781 | 2.8289e-09 | 0 | 0 | 0 | 0 | 0 | 1 | -90 | 90 | 0.042932 | 0.010767 | -0.042877 | -0.010746
1 | 3 | 2.3317 | 0.8968 | 4.7061e-09 | 0 | 0 | 0 | 0 | 0 | 1 | -90 | 90 | 0.12904 | 0.032491 | -0.12863 | -0.032333
2 | 4 | 1.8673 | 0.71821 | 1.8845e-09 | 0 | 0 | 0 | 0 | 0 | 1 | -90 | 90 | 0.022211 | 0.0055669 | -0.022201 | -0.0055633
3 | 5 | 1.2542 | 0.48239 | 1.2657e-09 | 0 | 0 | 0 | 0 | 0 | 1 | -90 | 90 | 0.10213 | 0.025693 | -0.10199 | -0.025639
4 | 6 | 1.1393 | 0.43821 | 1.1498e-09 | 0 | 0 | 0 | 0 | 0 | 1 | -90 | 90 | 0.022201 | 0.0055633 | -0.022195 | -0.0055611
5 | 7 | 2.4053 | 0.9251 | 2.4273e-09 | 0 | 0 | 0 | 0 | 0 | 1 | -90 | 90 | 0.10199 | 0.025639 | -0.10172 | -0.025536
6 | 8 | 0.91299 | 0.35115 | 9.2137e-10 | 0 | 0 | 0 | 0 | 0 | 1 | -90 | 90 | 0.0070938 | 0.0017764 | -0.0070933 | -0.0017763
7 | 20 | 1.9541 | 0.7516 | 1.9721e-09 | 0 | 0 | 0 | 0 | 0 | 1 | -90 | 90 | 0.080257 | 0.020152 | -0.080121 | -0.0201
7 | 13 | 6.1211 | 2.3543 | 6.1772e-09 | 0 | 0 | 0 | 0 | 0 | 1 | -90 | 90 | 0.021468 | 0.0053839 | -0.021437 | -0.0053728
8 | 11 | 19.1787 | 7.3764 | 1.9355e-08 | 0 | 0 | 0 | 0 | 0 | 1 | -90 | 90 | 0.0070933 | 0.0017763 | -0.007083 | -0.0017743
20 | 9 | 1.5146 | 0.58255 | 1.5285e-09 | 0 | 0 | 0 | 0 | 0 | 1 | -90 | 90 | 0.067293 | 0.016885 | -0.067219 | -0.016857
13 | 12 | 3.8537 | 1.4822 | 3.889e-09 | 0 | 0 | 0 | 0 | 0 | 1 | -90 | 90 | 0.009216 | 0.0023098 | -0.0092124 | -0.0023089
11 | 10 | 27.5842 | 10.6093 | 2.7837e-08 | 0 | 0 | 0 | 0 | 0 | 1 | -90 | 90 | 0.007083 | 0.0017743 | -0.0070682 | -0.0017714
9 | 17 | 0.87573 | 0.33682 | 8.8377e-10 | 0 | 0 | 0 | 0 | 0 | 1 | -90 | 90 | 0.067219 | 0.016857 | -0.067176 | -0.01684
17 | 18 | 1.0979 | 0.42227 | 1.108e-09 | 0 | 0 | 0 | 0 | 0 | 1 | -90 | 90 | 0.053778 | 0.013483 | -0.053744 | -0.01347
10 | 14 | 3.3013 | 1.2697 | 3.3316e-09 | 0 | 0 | 0 | 0 | 0 | 1 | -90 | 90 | 0.0070682 | 0.0017714 | -0.0070664 | -0.001771