## bus_data
BUS_I | BUS_TYPE | Pd | Qd | Gs | Bs | area | Vm | Va | baseKV | zone | Vmax | Vmin
1 | 1 | 0.0044925 | 0.0011259 | 0 | 0 | 1 | 0.98843 | -0.080656 | 0.4 | 1 | 1.1 | 0.9
2 | 1 | 0 | 0 | 0 | 0 | 1 | 0.98862 | -0.079288 | 0.4 | 1 | 1.1 | 0.9
5 | 1 | 0 | 0 | 0 | 0 | 1 | 0.98893 | -0.077119 | 0.4 | 1 | 1.1 | 0.9
4 | 1 | 0 | 0 | 0 | 0 | 1 | 0.98404 | -0.11158 | 0.4 | 1 | 1.1 | 0.9
15 | 1 | 0.02304 | 0.0057745 | 0 | 0 | 1 | 0.98218 | -0.12479 | 0.4 | 1 | 1.1 | 0.9
14 | 1 | 0.0079804 | 0.0020001 | 0 | 0 | 1 | 0.98366 | -0.1143 | 0.4 | 1 | 1.1 | 0.9
12 | 1 | 0.025526 | 0.0063974 | 0 | 0 | 1 | 0.9934 | -0.045843 | 0.4 | 1 | 1.1 | 0.9
17 | 1 | 0 | 0 | 0 | 0 | 1 | 0.98107 | -0.13274 | 0.4 | 1 | 1.1 | 0.9
11 | 1 | 0 | 0 | 0 | 0 | 1 | 0.99801 | -0.013819 | 0.4 | 1 | 1.1 | 0.9
6 | 1 | 0.0076359 | 0.0019137 | 0 | 0 | 1 | 0.99416 | -0.040813 | 0.4 | 1 | 1.1 | 0.9
7 | 1 | 0.0084881 | 0.0021273 | 0 | 0 | 1 | 0.99428 | -0.03999 | 0.4 | 1 | 1.1 | 0.9
8 | 1 | 0.0096759 | 0.002425 | 0 | 0 | 1 | 0.99502 | -0.034797 | 0.4 | 1 | 1.1 | 0.9
9 | 1 | 0.013897 | 0.0034829 | 0 | 0 | 1 | 0.99516 | -0.033813 | 0.4 | 1 | 1.1 | 0.9
10 | 1 | 0.0097299 | 0.0024385 | 0 | 0 | 1 | 0.99682 | -0.022143 | 0.4 | 1 | 1.1 | 0.9
13 | 3 | 0.033534 | 0.0084045 | 0 | 0 | 1 | 1 | 0 | 0.4 | 1 | 1.1 | 0.9
20 | 1 | 0.0109 | 0.0027319 | 0 | 0 | 1 | 0.99892 | -0.0075889 | 0.4 | 1 | 1.1 | 0.9
21 | 1 | 0.0089895 | 0.002253 | 0 | 0 | 1 | 0.9987 | -0.0090875 | 0.4 | 1 | 1.1 | 0.9
16 | 1 | 0.024995 | 0.0062642 | 0 | 0 | 1 | 0.97951 | -0.14383 | 0.4 | 1 | 1.1 | 0.9
18 | 1 | 0 | 0 | 0 | 0 | 1 | 0.97925 | -0.14568 | 0.4 | 1 | 1.1 | 0.9
19 | 1 | 0.016645 | 0.0041715 | 0 | 0 | 1 | 0.9784 | -0.15178 | 0.4 | 1 | 1.1 | 0.9

## generator_data
GEN_BUS | PG | QG | QMAX | QMIN | VG | MBASE | GEN_STATUS | PMAX | PMIN
13 | 0.2074 | 0.052222 | 10 | -10 | 1 | 100 | 1 | 10 | 0

## branch_data
F_BUS | T_BUS | BR_R | BR_X | BR_B | RATE_A | RATE_B | RATE_C | TAP | SHIFT | BR_STATUS | ANGMIN | ANGMAX | P_in | Q_in | P_out | Q_out
1 | 2 | 3.8737 | 1.4899 | 3.9092e-09 | 0 | 0 | 0 | 0 | 0 | 1 | -90 | 90 | -0.0044925 | -0.0011259 | 0.0044934 | 0.0011259
2 | 5 | 6.1411 | 2.362 | 6.1974e-09 | 0 | 0 | 0 | 0 | 0 | 1 | -90 | 90 | -0.0044934 | -0.0011259 | 0.0044947 | 0.0011258
5 | 12 | 5.1857 | 1.9945 | 5.2332e-09 | 0 | 0 | 0 | 0 | 0 | 1 | -90 | 90 | -0.077755 | -0.019565 | 0.078096 | 0.019695
5 | 4 | 6.0104 | 2.3117 | 6.0656e-09 | 0 | 0 | 0 | 0 | 0 | 1 | -90 | 90 | 0.073261 | 0.018439 | -0.07291 | -0.018305
4 | 15 | 2.572 | 0.98925 | 2.5957e-09 | 0 | 0 | 0 | 0 | 0 | 1 | -90 | 90 | 0.064927 | 0.016304 | -0.064808 | -0.016258
4 | 14 | 4.3057 | 1.656 | 4.3452e-09 | 0 | 0 | 0 | 0 | 0 | 1 | -90 | 90 | 0.0079834 | 0.0020008 | -0.0079804 | -0.0020001
15 | 17 | 2.3934 | 0.92052 | 2.4153e-09 | 0 | 0 | 0 | 0 | 0 | 1 | -90 | 90 | 0.041767 | 0.010484 | -0.041721 | -0.010467
12 | 11 | 4.0264 | 1.5486 | 4.0633e-09 | 0 | 0 | 0 | 0 | 0 | 1 | -90 | 90 | -0.10362 | -0.026093 | 0.10409 | 0.026272
17 | 16 | 3.3354 | 1.2828 | 3.366e-09 | 0 | 0 | 0 | 0 | 0 | 1 | -90 | 90 | 0.041721 | 0.010467 | -0.041657 | -0.010442
11 | 13 | 1.1808 | 0.45414 | 2.3832e-09 | 0 | 0 | 0 | 0 | 0 | 1 | -90 | 90 | -0.15365 | -0.038711 | 0.15395 | 0.038825
11 | 10 | 2.1818 | 0.83915 | 2.2018e-09 | 0 | 0 | 0 | 0 | 0 | 1 | -90 | 90 | 0.049564 | 0.012439 | -0.049507 | -0.012417
6 | 7 | 1.3876 | 0.53369 | 1.4003e-09 | 0 | 0 | 0 | 0 | 0 | 1 | -90 | 90 | -0.0076359 | -0.0019137 | 0.0076368 | 0.0019139
7 | 8 | 4.1501 | 1.5962 | 4.1882e-09 | 0 | 0 | 0 | 0 | 0 | 1 | -90 | 90 | -0.016125 | -0.0040413 | 0.016137 | 0.0040453
8 | 9 | 0.49196 | 0.18921 | 4.9647e-10 | 0 | 0 | 0 | 0 | 0 | 1 | -90 | 90 | -0.025812 | -0.0064703 | 0.025816 | 0.0064716
9 | 10 | 3.798 | 1.4608 | 3.8328e-09 | 0 | 0 | 0 | 0 | 0 | 1 | -90 | 90 | -0.039713 | -0.0099545 | 0.039777 | 0.0099789
13 | 20 | 4.9636 | 1.9091 | 5.0091e-09 | 0 | 0 | 0 | 0 | 0 | 1 | -90 | 90 | 0.019913 | 0.0049929 | -0.019892 | -0.0049854
20 | 21 | 2.1661 | 0.83313 | 2.186e-09 | 0 | 0 | 0 | 0 | 0 | 1 | -90 | 90 | 0.0089914 | 0.0022535 | -0.0089895 | -0.002253
16 | 18 | 1.3857 | 0.53297 | 1.3984e-09 | 0 | 0 | 0 | 0 | 0 | 1 | -90 | 90 | 0.016663 | 0.004178 | -0.016658 | -0.0041765
18 | 19 | 4.5713 | 1.7582 | 4.6132e-09 | 0 | 0 | 0 | 0 | 0 | 1 | -90 | 90 | 0.016658 | 0.0041765 | -0.016644 | -0.0041715