## bus_data
BUS_I | BUS_TYPE | Pd | Qd | Gs | Bs | area | Vm | Va | baseKV | zone | Vmax | Vmin
1 | 1 | 0.070084 | 0.017565 | 0 | 0 | 1 | 0.98262 | -0.12173 | 0.4 | 1 | 1.1 | 0.9
8 | 3 | 0.038607 | 0.0096758 | 0 | 0 | 1 | 1 | 0 | 0.4 | 1 | 1.1 | 0.9
9 | 1 | 0.042292 | 0.010599 | 0 | 0 | 1 | 0.99985 | -0.0010207 | 0.4 | 1 | 1.1 | 0.9
2 | 1 | 0.029048 | 0.0072802 | 0 | 0 | 1 | 0.99967 | -0.0023036 | 0.4 | 1 | 1.1 | 0.9
7 | 1 | 0.01382 | 0.0034635 | 0 | 0 | 1 | 0.99869 | -0.0091791 | 0.4 | 1 | 1.1 | 0.9
4 | 1 | 0.00664 | 0.0016641 | 0 | 0 | 1 | 0.99816 | -0.012884 | 0.4 | 1 | 1.1 | 0.9
6 | 1 | 0.008125 | 0.0020363 | 0 | 0 | 1 | 0.99776 | -0.01572 | 0.4 | 1 | 1.1 | 0.9

## generator_data
GEN_BUS | PG | QG | QMAX | QMIN | VG | MBASE | GEN_STATUS | PMAX | PMIN
8 | 0.20988 | 0.052767 | 10 | -10 | 1 | 100 | 1 | 10 | 0

## branch_data
F_BUS | T_BUS | BR_R | BR_X | BR_B | RATE_A | RATE_B | RATE_C | TAP | SHIFT | BR_STATUS | ANGMIN | ANGMAX | P_in | Q_in | P_out | Q_out
1 | 8 | 22.2285 | 8.5494 | 2.2432e-08 | 0 | 0 | 0 | 0 | 0 | 1 | -90 | 90 | -0.070084 | -0.017565 | 0.071286 | 0.018025
8 | 9 | 0.31433 | 0.1209 | 3.1722e-10 | 0 | 0 | 0 | 0 | 0 | 1 | -90 | 90 | 0.042298 | 0.010602 | -0.042292 | -0.010599
8 | 2 | 0.52038 | 0.20015 | 5.2516e-10 | 0 | 0 | 0 | 0 | 0 | 1 | -90 | 90 | 0.057689 | 0.014465 | -0.057671 | -0.014458
2 | 7 | 3.1272 | 1.2028 | 3.1559e-09 | 0 | 0 | 0 | 0 | 0 | 1 | -90 | 90 | 0.028623 | 0.0071775 | -0.028595 | -0.0071673
7 | 4 | 3.2575 | 1.2529 | 3.2874e-09 | 0 | 0 | 0 | 0 | 0 | 1 | -90 | 90 | 0.014776 | 0.0037038 | -0.014768 | -0.0037012
4 | 6 | 4.5262 | 1.7409 | 4.5678e-09 | 0 | 0 | 0 | 0 | 0 | 1 | -90 | 90 | 0.0081282 | 0.0020371 | -0.008125 | -0.0020363