## bus_data
BUS_I | BUS_TYPE | Pd | Qd | Gs | Bs | area | Vm | Va | baseKV | zone | Vmax | Vmin
1 | 1 | 0.007372 | 0.0018476 | 0 | 0 | 1 | 0.9931 | -0.047997 | 0.4 | 1 | 1.1 | 0.9
2 | 1 | 0.0071339 | 0.0017879 | 0 | 0 | 1 | 0.99354 | -0.044952 | 0.4 | 1 | 1.1 | 0.9
3 | 1 | 0 | 0 | 0 | 0 | 1 | 0.99443 | -0.038619 | 0.4 | 1 | 1.1 | 0.9
4 | 1 | 0 | 0 | 0 | 0 | 1 | 0.99542 | -0.031705 | 0.4 | 1 | 1.1 | 0.9
10 | 1 | 0.024646 | 0.0061769 | 0 | 0 | 1 | 0.99353 | -0.044808 | 0.4 | 1 | 1.1 | 0.9
11 | 1 | 0.012189 | 0.0030549 | 0 | 0 | 1 | 0.99749 | -0.017336 | 0.4 | 1 | 1.1 | 0.9
8 | 1 | 0 | 0 | 0 | 0 | 1 | 0.99018 | -0.068134 | 0.4 | 1 | 1.1 | 0.9
12 | 3 | 0.036133 | 0.0090557 | 0 | 0 | 1 | 1 | 0 | 0.4 | 1 | 1.1 | 0.9
5 | 1 | 0.012858 | 0.0032224 | 0 | 0 | 1 | 0.98793 | -0.083927 | 0.4 | 1 | 1.1 | 0.9
6 | 1 | 0.014697 | 0.0036835 | 0 | 0 | 1 | 0.98923 | -0.07483 | 0.4 | 1 | 1.1 | 0.9
7 | 1 | 0 | 0 | 0 | 0 | 1 | 0.98441 | -0.10859 | 0.4 | 1 | 1.1 | 0.9
9 | 1 | 0.015385 | 0.0038558 | 0 | 0 | 1 | 0.98134 | -0.13029 | 0.4 | 1 | 1.1 | 0.9
14 | 1 | 0.050953 | 0.01277 | 0 | 0 | 1 | 0.97237 | -0.19427 | 0.4 | 1 | 1.1 | 0.9

## generator_data
GEN_BUS | PG | QG | QMAX | QMIN | VG | MBASE | GEN_STATUS | PMAX | PMIN
12 | 0.18364 | 0.046322 | 10 | -10 | 1 | 100 | 1 | 10 | 0

## branch_data
F_BUS | T_BUS | BR_R | BR_X | BR_B | RATE_A | RATE_B | RATE_C | TAP | SHIFT | BR_STATUS | ANGMIN | ANGMAX | P_in | Q_in | P_out | Q_out
1 | 2 | 5.3072 | 2.0412 | 5.3559e-09 | 0 | 0 | 0 | 0 | 0 | 1 | -90 | 90 | -0.007372 | -0.0018476 | 0.0073751 | 0.0018483
2 | 3 | 5.6159 | 2.16 | 5.6675e-09 | 0 | 0 | 0 | 0 | 0 | 1 | -90 | 90 | -0.014509 | -0.0036362 | 0.014522 | 0.0036405
3 | 4 | 6.1411 | 2.362 | 6.1974e-09 | 0 | 0 | 0 | 0 | 0 | 1 | -90 | 90 | -0.014522 | -0.0036405 | 0.014536 | 0.0036453
4 | 10 | 1.4235 | 0.54752 | 2.8732e-09 | 0 | 0 | 0 | 0 | 0 | 1 | -90 | 90 | 0.12015 | 0.030325 | -0.11993 | -0.03024
4 | 11 | 1.3963 | 0.53705 | 2.8183e-09 | 0 | 0 | 0 | 0 | 0 | 1 | -90 | 90 | -0.13469 | -0.03397 | 0.13496 | 0.034074
10 | 8 | 3.1825 | 1.224 | 6.4233e-09 | 0 | 0 | 0 | 0 | 0 | 1 | -90 | 90 | 0.095286 | 0.024063 | -0.094974 | -0.023944
11 | 12 | 1.5504 | 0.59631 | 3.1293e-09 | 0 | 0 | 0 | 0 | 0 | 1 | -90 | 90 | -0.14715 | -0.037129 | 0.14751 | 0.037267
8 | 6 | 0.90959 | 0.34984 | 1.8359e-09 | 0 | 0 | 0 | 0 | 0 | 1 | -90 | 90 | 0.094974 | 0.023944 | -0.094885 | -0.02391
5 | 6 | 1.4618 | 0.56224 | 2.9505e-09 | 0 | 0 | 0 | 0 | 0 | 1 | -90 | 90 | -0.080086 | -0.020187 | 0.080188 | 0.020226
5 | 7 | 4.7079 | 1.8107 | 9.5022e-09 | 0 | 0 | 0 | 0 | 0 | 1 | -90 | 90 | 0.067228 | 0.016965 | -0.066996 | -0.016877
7 | 9 | 4.1159 | 1.583 | 8.3072e-09 | 0 | 0 | 0 | 0 | 0 | 1 | -90 | 90 | 0.066996 | 0.016877 | -0.066794 | -0.0168
9 | 14 | 15.6052 | 6.002 | 1.5748e-08 | 0 | 0 | 0 | 0 | 0 | 1 | -90 | 90 | 0.051409 | 0.012944 | -0.050953 | -0.01277