## bus_data
BUS_I | BUS_TYPE | Pd | Qd | Gs | Bs | area | Vm | Va | baseKV | zone | Vmax | Vmin
1 | 1 | 0.0037303 | 0.0009349 | 0 | 0 | 1 | 0.98392 | -0.11234 | 0.4 | 1 | 1.1 | 0.9
2 | 1 | 0.0045308 | 0.0011355 | 0 | 0 | 1 | 0.98353 | -0.11511 | 0.4 | 1 | 1.1 | 0.9
3 | 1 | 0 | 0 | 0 | 0 | 1 | 0.98608 | -0.09708 | 0.4 | 1 | 1.1 | 0.9
4 | 1 | 0.0048041 | 0.001204 | 0 | 0 | 1 | 0.98313 | -0.11791 | 0.4 | 1 | 1.1 | 0.9
5 | 1 | 0 | 0 | 0 | 0 | 1 | 0.98878 | -0.078049 | 0.4 | 1 | 1.1 | 0.9
6 | 1 | 0.0045115 | 0.0011307 | 0 | 0 | 1 | 0.98205 | -0.12559 | 0.4 | 1 | 1.1 | 0.9
24 | 1 | 0.0086891 | 0.0021777 | 0 | 0 | 1 | 0.99221 | -0.054064 | 0.4 | 1 | 1.1 | 0.9
7 | 1 | 0.0085745 | 0.002149 | 0 | 0 | 1 | 0.97974 | -0.14209 | 0.4 | 1 | 1.1 | 0.9
22 | 1 | 0.0041362 | 0.0010366 | 0 | 0 | 1 | 0.99407 | -0.041096 | 0.4 | 1 | 1.1 | 0.9
8 | 1 | 0.014805 | 0.0037104 | 0 | 0 | 1 | 0.97838 | -0.15176 | 0.4 | 1 | 1.1 | 0.9
9 | 1 | 0.014153 | 0.003547 | 0 | 0 | 1 | 0.97797 | -0.1547 | 0.4 | 1 | 1.1 | 0.9
10 | 1 | 0.0089041 | 0.0022316 | 0 | 0 | 1 | 0.98251 | -0.12242 | 0.4 | 1 | 1.1 | 0.9
11 | 1 | 0.0069143 | 0.0017329 | 0 | 0 | 1 | 0.98528 | -0.10278 | 0.4 | 1 | 1.1 | 0.9
12 | 1 | 0.0075834 | 0.0019006 | 0 | 0 | 1 | 0.98091 | -0.13382 | 0.4 | 1 | 1.1 | 0.9
13 | 1 | 0.0086891 | 0.0021777 | 0 | 0 | 1 | 0.98507 | -0.10428 | 0.4 | 1 | 1.1 | 0.9
19 | 1 | 0.019949 | 0.0049997 | 0 | 0 | 1 | 0.99311 | -0.047793 | 0.4 | 1 | 1.1 | 0.9
14 | 1 | 0.012798 | 0.0032075 | 0 | 0 | 1 | 0.97949 | -0.14391 | 0.4 | 1 | 1.1 | 0.9
20 | 1 | 0 | 0 | 0 | 0 | 1 | 0.99675 | -0.022465 | 0.4 | 1 | 1.1 | 0.9
25 | 1 | 0.011057 | 0.0027712 | 0 | 0 | 1 | 0.97847 | -0.1512 | 0.4 | 1 | 1.1 | 0.9
17 | 1 | 0.0055134 | 0.0013818 | 0 | 0 | 1 | 0.97793 | -0.15506 | 0.4 | 1 | 1.1 | 0.9
21 | 1 | 0.01995 | 0.005 | 0 | 0 | 1 | 0.99705 | -0.020372 | 0.4 | 1 | 1.1 | 0.9
15 | 1 | 0.0066987 | 0.0016788 | 0 | 0 | 1 | 0.9776 | -0.15745 | 0.4 | 1 | 1.1 | 0.9
16 | 1 | 0 | 0 | 0 | 0 | 1 | 0.97764 | -0.15717 | 0.4 | 1 | 1.1 | 0.9
23 | 3 | 0.024553 | 0.0061535 | 0 | 0 | 1 | 1 | 0 | 0.4 | 1 | 1.1 | 0.9

## generator_data
GEN_BUS | PG | QG | QMAX | QMIN | VG | MBASE | GEN_STATUS | PMAX | PMIN
23 | 0.2032 | 0.051276 | 10 | -10 | 1 | 100 | 1 | 10 | 0

## branch_data
F_BUS | T_BUS | BR_R | BR_X | BR_B | RATE_A | RATE_B | RATE_C | TAP | SHIFT | BR_STATUS | ANGMIN | ANGMAX | P_in | Q_in | P_out | Q_out
1 | 2 | 0.67813 | 0.26082 | 6.8435e-10 | 0 | 0 | 0 | 0 | 0 | 1 | -90 | 90 | 0.051592 | 0.012957 | -0.051572 | -0.01295
1 | 3 | 3.4995 | 1.3459 | 3.5316e-09 | 0 | 0 | 0 | 0 | 0 | 1 | -90 | 90 | -0.055322 | -0.013892 | 0.05544 | 0.013937
2 | 4 | 0.75374 | 0.2899 | 7.6066e-10 | 0 | 0 | 0 | 0 | 0 | 1 | -90 | 90 | 0.047041 | 0.011814 | -0.047023 | -0.011807
3 | 5 | 4.3846 | 1.6864 | 4.4249e-09 | 0 | 0 | 0 | 0 | 0 | 1 | -90 | 90 | -0.05544 | -0.013937 | 0.055587 | 0.013993
4 | 6 | 2.2954 | 0.88283 | 2.3164e-09 | 0 | 0 | 0 | 0 | 0 | 1 | -90 | 90 | 0.042219 | 0.010603 | -0.042174 | -0.010586
5 | 24 | 5.56 | 2.1385 | 5.611e-09 | 0 | 0 | 0 | 0 | 0 | 1 | -90 | 90 | -0.055587 | -0.013993 | 0.055774 | 0.014065
6 | 7 | 5.5101 | 2.1193 | 5.5607e-09 | 0 | 0 | 0 | 0 | 0 | 1 | -90 | 90 | 0.037662 | 0.0094555 | -0.037576 | -0.0094229
24 | 22 | 2.6106 | 1.0041 | 2.6345e-09 | 0 | 0 | 0 | 0 | 0 | 1 | -90 | 90 | -0.064463 | -0.016242 | 0.06458 | 0.016287
7 | 8 | 4.169 | 1.6035 | 4.2073e-09 | 0 | 0 | 0 | 0 | 0 | 1 | -90 | 90 | 0.029002 | 0.0072739 | -0.028963 | -0.0072594
22 | 20 | 3.5383 | 1.3609 | 3.5707e-09 | 0 | 0 | 0 | 0 | 0 | 1 | -90 | 90 | -0.068716 | -0.017324 | 0.068896 | 0.017392
8 | 9 | 2.5901 | 0.99618 | 2.6138e-09 | 0 | 0 | 0 | 0 | 0 | 1 | -90 | 90 | 0.014158 | 0.003549 | -0.014153 | -0.003547
10 | 11 | 4.7108 | 1.8118 | 4.754e-09 | 0 | 0 | 0 | 0 | 0 | 1 | -90 | 90 | -0.052706 | -0.013228 | 0.05285 | 0.013283
10 | 12 | 3.2754 | 1.2598 | 3.3055e-09 | 0 | 0 | 0 | 0 | 0 | 1 | -90 | 90 | 0.043802 | 0.010996 | -0.043733 | -0.01097
11 | 13 | 2.1785 | 0.83787 | 2.1984e-09 | 0 | 0 | 0 | 0 | 0 | 1 | -90 | 90 | 0.0086909 | 0.0021782 | -0.0086891 | -0.0021777
11 | 19 | 10.28 | 3.9539 | 1.0374e-08 | 0 | 0 | 0 | 0 | 0 | 1 | -90 | 90 | -0.068456 | -0.017194 | 0.068983 | 0.017396
12 | 14 | 3.5028 | 1.3472 | 3.535e-09 | 0 | 0 | 0 | 0 | 0 | 1 | -90 | 90 | 0.03615 | 0.0090696 | -0.036099 | -0.0090505
19 | 20 | 3.7055 | 1.4252 | 3.7395e-09 | 0 | 0 | 0 | 0 | 0 | 1 | -90 | 90 | -0.088932 | -0.022395 | 0.089248 | 0.022517
14 | 25 | 3.9065 | 1.5025 | 3.9423e-09 | 0 | 0 | 0 | 0 | 0 | 1 | -90 | 90 | 0.023301 | 0.005843 | -0.023278 | -0.0058344
20 | 21 | 0.17354 | 0.066747 | 3.5027e-10 | 0 | 0 | 0 | 0 | 0 | 1 | -90 | 90 | -0.15814 | -0.039909 | 0.15819 | 0.039927
25 | 17 | 3.94 | 1.5154 | 3.9761e-09 | 0 | 0 | 0 | 0 | 0 | 1 | -90 | 90 | 0.012221 | 0.0030632 | -0.012214 | -0.0030611
17 | 16 | 3.9241 | 1.5093 | 3.9601e-09 | 0 | 0 | 0 | 0 | 0 | 1 | -90 | 90 | 0.0067008 | 0.0016793 | -0.0066988 | -0.0016789
21 | 23 | 1.5029 | 0.57803 | 3.0334e-09 | 0 | 0 | 0 | 0 | 0 | 1 | -90 | 90 | -0.17814 | -0.044927 | 0.17865 | 0.045123
15 | 16 | 0.52623 | 0.2024 | 5.3106e-10 | 0 | 0 | 0 | 0 | 0 | 1 | -90 | 90 | -0.0066986 | -0.0016788 | 0.0066988 | 0.0016789