## bus_data
BUS_I | BUS_TYPE | Pd | Qd | Gs | Bs | area | Vm | Va | baseKV | zone | Vmax | Vmin
1 | 1 | 0.0072041 | 0.0018055 | 0 | 0 | 1 | 0.99216 | -0.054799 | 0.4 | 1 | 1.1 | 0.9
2 | 1 | 0.05606 | 0.01405 | 0 | 0 | 1 | 0.98943 | -0.074063 | 0.4 | 1 | 1.1 | 0.9
3 | 1 | 0.036215 | 0.0090764 | 0 | 0 | 1 | 0.99391 | -0.042502 | 0.4 | 1 | 1.1 | 0.9
4 | 1 | 0.043944 | 0.011013 | 0 | 0 | 1 | 0.9891 | -0.076416 | 0.4 | 1 | 1.1 | 0.9
9 | 3 | 0.012828 | 0.0032149 | 0 | 0 | 1 | 1 | 0 | 0.4 | 1 | 1.1 | 0.9
10 | 1 | 0.030831 | 0.0077269 | 0 | 0 | 1 | 0.99963 | -0.0025985 | 0.4 | 1 | 1.1 | 0.9
8 | 1 | 0.020491 | 0.0051354 | 0 | 0 | 1 | 0.99797 | -0.014212 | 0.4 | 1 | 1.1 | 0.9
5 | 1 | 0.026726 | 0.0066981 | 0 | 0 | 1 | 0.99656 | -0.024099 | 0.4 | 1 | 1.1 | 0.9
7 | 1 | 0 | 0 | 0 | 0 | 1 | 0.99726 | -0.019203 | 0.4 | 1 | 1.1 | 0.9

## generator_data
GEN_BUS | PG | QG | QMAX | QMIN | VG | MBASE | GEN_STATUS | PMAX | PMIN
9 | 0.23576 | 0.05928 | 10 | -10 | 1 | 100 | 1 | 10 | 0

## branch_data
F_BUS | T_BUS | BR_R | BR_X | BR_B | RATE_A | RATE_B | RATE_C | TAP | SHIFT | BR_STATUS | ANGMIN | ANGMAX | P_in | Q_in | P_out | Q_out
1 | 2 | 2.4631 | 0.94736 | 2.4857e-09 | 0 | 0 | 0 | 0 | 0 | 1 | -90 | 90 | 0.10029 | 0.025172 | -0.10002 | -0.025069
1 | 3 | 1.4733 | 0.56664 | 2.9736e-09 | 0 | 0 | 0 | 0 | 0 | 1 | -90 | 90 | -0.10749 | -0.026977 | 0.10767 | 0.027047
2 | 4 | 0.68258 | 0.26253 | 6.8885e-10 | 0 | 0 | 0 | 0 | 0 | 1 | -90 | 90 | 0.043958 | 0.011019 | -0.043944 | -0.011013
3 | 9 | 3.8363 | 1.4755 | 7.7431e-09 | 0 | 0 | 0 | 0 | 0 | 1 | -90 | 90 | -0.14389 | -0.036124 | 0.14474 | 0.036452
9 | 10 | 1.0974 | 0.42208 | 1.1075e-09 | 0 | 0 | 0 | 0 | 0 | 1 | -90 | 90 | 0.030842 | 0.007731 | -0.030831 | -0.0077269
9 | 8 | 3.9123 | 1.5047 | 3.9482e-09 | 0 | 0 | 0 | 0 | 0 | 1 | -90 | 90 | 0.047346 | 0.011883 | -0.047253 | -0.011847
8 | 7 | 2.4208 | 0.93108 | 2.443e-09 | 0 | 0 | 0 | 0 | 0 | 1 | -90 | 90 | 0.026762 | 0.0067117 | -0.026744 | -0.0067048
5 | 7 | 2.3715 | 0.9121 | 2.3932e-09 | 0 | 0 | 0 | 0 | 0 | 1 | -90 | 90 | -0.026726 | -0.0066981 | 0.026744 | 0.0067048