## bus_data
BUS_I | BUS_TYPE | Pd | Qd | Gs | Bs | area | Vm | Va | baseKV | zone | Vmax | Vmin
1 | 1 | 0.016062 | 0.0040256 | 0 | 0 | 1 | 0.98308 | -0.11884 | 0.4 | 1 | 1.1 | 0.9
2 | 1 | 0 | 0 | 0 | 0 | 1 | 0.98364 | -0.11485 | 0.4 | 1 | 1.1 | 0.9
4 | 1 | 0.0072846 | 0.0018257 | 0 | 0 | 1 | 0.9837 | -0.11443 | 0.4 | 1 | 1.1 | 0.9
8 | 1 | 0.0045168 | 0.001132 | 0 | 0 | 1 | 0.998 | -0.014029 | 0.4 | 1 | 1.1 | 0.9
6 | 1 | 0.010375 | 0.0026002 | 0 | 0 | 1 | 0.99801 | -0.013949 | 0.4 | 1 | 1.1 | 0.9
10 | 1 | 0 | 0 | 0 | 0 | 1 | 0.98561 | -0.10088 | 0.4 | 1 | 1.1 | 0.9
11 | 1 | 0.028541 | 0.007153 | 0 | 0 | 1 | 0.98736 | -0.088501 | 0.4 | 1 | 1.1 | 0.9
5 | 1 | 0.03684 | 0.0092331 | 0 | 0 | 1 | 0.99819 | -0.012674 | 0.4 | 1 | 1.1 | 0.9
7 | 3 | 0.007614 | 0.0019082 | 0 | 0 | 1 | 1 | 0 | 0.4 | 1 | 1.1 | 0.9
9 | 1 | 0.0064739 | 0.0016225 | 0 | 0 | 1 | 0.99945 | -0.0038226 | 0.4 | 1 | 1.1 | 0.9
12 | 1 | 0.042043 | 0.010537 | 0 | 0 | 1 | 0.99903 | -0.0067186 | 0.4 | 1 | 1.1 | 0.9
13 | 1 | 0.024929 | 0.0062477 | 0 | 0 | 1 | 0.99609 | -0.027225 | 0.4 | 1 | 1.1 | 0.9

## generator_data
GEN_BUS | PG | QG | QMAX | QMIN | VG | MBASE | GEN_STATUS | PMAX | PMIN
7 | 0.18565 | 0.046654 | 10 | -10 | 1 | 100 | 1 | 10 | 0

## branch_data
F_BUS | T_BUS | BR_R | BR_X | BR_B | RATE_A | RATE_B | RATE_C | TAP | SHIFT | BR_STATUS | ANGMIN | ANGMAX | P_in | Q_in | P_out | Q_out
1 | 2 | 3.1297 | 1.2037 | 3.1584e-09 | 0 | 0 | 0 | 0 | 0 | 1 | -90 | 90 | -0.016062 | -0.0040256 | 0.016071 | 0.0040287
2 | 4 | 0.33266 | 0.12795 | 3.3571e-10 | 0 | 0 | 0 | 0 | 0 | 1 | -90 | 90 | -0.016071 | -0.0040287 | 0.016072 | 0.004029
4 | 10 | 7.3292 | 2.8189 | 7.3964e-09 | 0 | 0 | 0 | 0 | 0 | 1 | -90 | 90 | -0.023356 | -0.0058547 | 0.0234 | 0.0058709
8 | 6 | 0.22916 | 0.088139 | 2.3127e-10 | 0 | 0 | 0 | 0 | 0 | 1 | -90 | 90 | -0.0045168 | -0.001132 | 0.0045168 | 0.001132
6 | 5 | 1.1105 | 0.42712 | 1.1207e-09 | 0 | 0 | 0 | 0 | 0 | 1 | -90 | 90 | -0.014892 | -0.0037322 | 0.014894 | 0.0037331
10 | 11 | 6.7159 | 2.5831 | 6.7776e-09 | 0 | 0 | 0 | 0 | 0 | 1 | -90 | 90 | -0.0234 | -0.0058708 | 0.023441 | 0.0058857
11 | 13 | 15.1232 | 5.8166 | 1.5262e-08 | 0 | 0 | 0 | 0 | 0 | 1 | -90 | 90 | -0.051981 | -0.013039 | 0.052427 | 0.013208
5 | 7 | 3.1854 | 1.2252 | 3.2146e-09 | 0 | 0 | 0 | 0 | 0 | 1 | -90 | 90 | -0.051735 | -0.012966 | 0.051826 | 0.013001
7 | 9 | 0.39697 | 0.15268 | 8.0122e-10 | 0 | 0 | 0 | 0 | 0 | 1 | -90 | 90 | 0.12621 | 0.031745 | -0.12614 | -0.031719
9 | 12 | 0.31682 | 0.12185 | 6.3946e-10 | 0 | 0 | 0 | 0 | 0 | 1 | -90 | 90 | 0.11967 | 0.030097 | -0.11962 | -0.030078
12 | 13 | 3.4592 | 1.3305 | 3.491e-09 | 0 | 0 | 0 | 0 | 0 | 1 | -90 | 90 | 0.077577 | 0.019541 | -0.077355 | -0.019456