## bus_data
BUS_I | BUS_TYPE | Pd | Qd | Gs | Bs | area | Vm | Va | baseKV | zone | Vmax | Vmin
1 | 1 | 0.003717 | 0.00093157 | 0 | 0 | 1 | 0.99669 | -0.023161 | 0.4 | 1 | 1.1 | 0.9
2 | 1 | 0.0086245 | 0.0021615 | 0 | 0 | 1 | 0.9957 | -0.030095 | 0.4 | 1 | 1.1 | 0.9
3 | 1 | 0.012379 | 0.0031023 | 0 | 0 | 1 | 0.9973 | -0.01888 | 0.4 | 1 | 1.1 | 0.9
4 | 1 | 0 | 0 | 0 | 0 | 1 | 0.99552 | -0.031331 | 0.4 | 1 | 1.1 | 0.9
5 | 1 | 0 | 0 | 0 | 0 | 1 | 0.99876 | -0.0086515 | 0.4 | 1 | 1.1 | 0.9
6 | 1 | 0.016889 | 0.0042328 | 0 | 0 | 1 | 0.99474 | -0.036858 | 0.4 | 1 | 1.1 | 0.9
12 | 1 | 0.0036053 | 0.00090357 | 0 | 0 | 1 | 0.99727 | -0.019118 | 0.4 | 1 | 1.1 | 0.9
9 | 1 | 0.0077565 | 0.001944 | 0 | 0 | 1 | 0.9989 | -0.007668 | 0.4 | 1 | 1.1 | 0.9
7 | 1 | 0 | 0 | 0 | 0 | 1 | 0.99389 | -0.042799 | 0.4 | 1 | 1.1 | 0.9
8 | 1 | 0.017358 | 0.0043504 | 0 | 0 | 1 | 0.99285 | -0.050137 | 0.4 | 1 | 1.1 | 0.9
14 | 1 | 0.010961 | 0.0027471 | 0 | 0 | 1 | 0.99698 | -0.021131 | 0.4 | 1 | 1.1 | 0.9
10 | 3 | 0.0059953 | 0.0015026 | 0 | 0 | 1 | 1 | 0 | 0.4 | 1 | 1.1 | 0.9
11 | 1 | 0.0065689 | 0.0016463 | 0 | 0 | 1 | 0.9996 | -0.0027884 | 0.4 | 1 | 1.1 | 0.9
16 | 1 | 0.011701 | 0.0029326 | 0 | 0 | 1 | 0.99944 | -0.0039258 | 0.4 | 1 | 1.1 | 0.9
17 | 1 | 0.0042461 | 0.0010642 | 0 | 0 | 1 | 0.99838 | -0.011319 | 0.4 | 1 | 1.1 | 0.9
13 | 1 | 0.0045731 | 0.0011461 | 0 | 0 | 1 | 0.99617 | -0.026804 | 0.4 | 1 | 1.1 | 0.9
15 | 1 | 0.02705 | 0.0067795 | 0 | 0 | 1 | 0.996 | -0.02802 | 0.4 | 1 | 1.1 | 0.9
18 | 1 | 0.0053522 | 0.0013414 | 0 | 0 | 1 | 0.99745 | -0.017832 | 0.4 | 1 | 1.1 | 0.9
19 | 1 | 0.0083003 | 0.0020803 | 0 | 0 | 1 | 0.99738 | -0.018301 | 0.4 | 1 | 1.1 | 0.9
20 | 1 | 0.0064737 | 0.0016225 | 0 | 0 | 1 | 0.99692 | -0.021492 | 0.4 | 1 | 1.1 | 0.9
21 | 1 | 0 | 0 | 0 | 0 | 1 | 0.99613 | -0.027072 | 0.4 | 1 | 1.1 | 0.9
27 | 1 | 0.0050457 | 0.0012646 | 0 | 0 | 1 | 0.99392 | -0.04259 | 0.4 | 1 | 1.1 | 0.9
25 | 1 | 0.0043671 | 0.0010945 | 0 | 0 | 1 | 0.99347 | -0.045715 | 0.4 | 1 | 1.1 | 0.9
22 | 1 | 0.0032956 | 0.00082595 | 0 | 0 | 1 | 0.99312 | -0.048198 | 0.4 | 1 | 1.1 | 0.9
23 | 1 | 0.0038403 | 0.00096247 | 0 | 0 | 1 | 0.99346 | -0.045809 | 0.4 | 1 | 1.1 | 0.9
24 | 1 | 0.0081022 | 0.0020306 | 0 | 0 | 1 | 0.99291 | -0.049689 | 0.4 | 1 | 1.1 | 0.9
26 | 1 | 0.0057815 | 0.001449 | 0 | 0 | 1 | 0.99277 | -0.05064 | 0.4 | 1 | 1.1 | 0.9
29 | 1 | 0.0069257 | 0.0017358 | 0 | 0 | 1 | 0.99262 | -0.051728 | 0.4 | 1 | 1.1 | 0.9
30 | 1 | 0.0094129 | 0.0023591 | 0 | 0 | 1 | 0.9926 | -0.051886 | 0.4 | 1 | 1.1 | 0.9

## generator_data
GEN_BUS | PG | QG | QMAX | QMIN | VG | MBASE | GEN_STATUS | PMAX | PMIN
10 | 0.20917 | 0.052533 | 10 | -10 | 1 | 100 | 1 | 10 | 0

## branch_data
F_BUS | T_BUS | BR_R | BR_X | BR_B | RATE_A | RATE_B | RATE_C | TAP | SHIFT | BR_STATUS | ANGMIN | ANGMAX | P_in | Q_in | P_out | Q_out
1 | 2 | 2.0903 | 0.80397 | 2.1095e-09 | 0 | 0 | 0 | 0 | 0 | 1 | -90 | 90 | 0.042977 | 0.010784 | -0.042936 | -0.010768
1 | 3 | 1.1894 | 0.45746 | 1.2003e-09 | 0 | 0 | 0 | 0 | 0 | 1 | -90 | 90 | -0.046694 | -0.011715 | 0.046722 | 0.011726
2 | 4 | 0.46593 | 0.1792 | 4.7021e-10 | 0 | 0 | 0 | 0 | 0 | 1 | -90 | 90 | 0.034311 | 0.0086066 | -0.034305 | -0.0086044
3 | 5 | 2.2501 | 0.86542 | 2.2707e-09 | 0 | 0 | 0 | 0 | 0 | 1 | -90 | 90 | -0.0591 | -0.014828 | 0.059184 | 0.01486
4 | 6 | 2.0812 | 0.80045 | 2.1003e-09 | 0 | 0 | 0 | 0 | 0 | 1 | -90 | 90 | 0.034305 | 0.0086044 | -0.034279 | -0.0085945
5 | 12 | 2.9397 | 1.1307 | 2.9667e-09 | 0 | 0 | 0 | 0 | 0 | 1 | -90 | 90 | 0.046298 | 0.011617 | -0.046231 | -0.011592
5 | 9 | 0.12151 | 0.046736 | 2.4526e-10 | 0 | 0 | 0 | 0 | 0 | 1 | -90 | 90 | -0.10548 | -0.026478 | 0.1055 | 0.026483
6 | 7 | 4.4063 | 1.6947 | 4.4468e-09 | 0 | 0 | 0 | 0 | 0 | 1 | -90 | 90 | 0.01739 | 0.0043617 | -0.017376 | -0.0043566
12 | 14 | 0.61219 | 0.23546 | 6.1781e-10 | 0 | 0 | 0 | 0 | 0 | 1 | -90 | 90 | 0.042626 | 0.010688 | -0.042614 | -0.010684
9 | 10 | 0.88345 | 0.33979 | 1.7831e-09 | 0 | 0 | 0 | 0 | 0 | 1 | -90 | 90 | -0.11325 | -0.028427 | 0.11337 | 0.028473
7 | 8 | 5.4328 | 2.0896 | 5.4827e-09 | 0 | 0 | 0 | 0 | 0 | 1 | -90 | 90 | 0.017376 | 0.0043566 | -0.017358 | -0.0043504
14 | 13 | 2.3203 | 0.89243 | 2.3416e-09 | 0 | 0 | 0 | 0 | 0 | 1 | -90 | 90 | 0.031653 | 0.0079366 | -0.031628 | -0.0079273
10 | 11 | 0.40601 | 0.15616 | 4.0974e-10 | 0 | 0 | 0 | 0 | 0 | 1 | -90 | 90 | 0.089802 | 0.022557 | -0.089767 | -0.022544
11 | 16 | 0.17863 | 0.068706 | 1.8027e-10 | 0 | 0 | 0 | 0 | 0 | 1 | -90 | 90 | 0.083198 | 0.020897 | -0.083185 | -0.020892
16 | 17 | 1.3505 | 0.51944 | 1.3629e-09 | 0 | 0 | 0 | 0 | 0 | 1 | -90 | 90 | 0.071484 | 0.01796 | -0.07141 | -0.017932
17 | 18 | 1.2627 | 0.48566 | 1.2743e-09 | 0 | 0 | 0 | 0 | 0 | 1 | -90 | 90 | 0.067164 | 0.016868 | -0.067103 | -0.016844
13 | 15 | 0.58092 | 0.22343 | 5.8625e-10 | 0 | 0 | 0 | 0 | 0 | 1 | -90 | 90 | 0.027055 | 0.0067812 | -0.02705 | -0.0067795
18 | 19 | 0.098609 | 0.037927 | 9.9514e-11 | 0 | 0 | 0 | 0 | 0 | 1 | -90 | 90 | 0.061751 | 0.015503 | -0.061747 | -0.015501
19 | 20 | 0.77613 | 0.29851 | 7.8326e-10 | 0 | 0 | 0 | 0 | 0 | 1 | -90 | 90 | 0.053447 | 0.013421 | -0.053423 | -0.013412
20 | 21 | 1.543 | 0.59347 | 1.5572e-09 | 0 | 0 | 0 | 0 | 0 | 1 | -90 | 90 | 0.04695 | 0.01179 | -0.046913 | -0.011776
21 | 27 | 4.2783 | 1.6455 | 4.3175e-09 | 0 | 0 | 0 | 0 | 0 | 1 | -90 | 90 | 0.046913 | 0.011776 | -0.046812 | -0.011737
27 | 25 | 0.96349 | 0.37057 | 9.7233e-10 | 0 | 0 | 0 | 0 | 0 | 1 | -90 | 90 | 0.041767 | 0.010473 | -0.041749 | -0.010466
25 | 23 | 0.032152 | 0.012366 | 3.2447e-11 | 0 | 0 | 0 | 0 | 0 | 1 | -90 | 90 | 0.037382 | 0.0093715 | -0.037381 | -0.0093713
22 | 23 | 0.91605 | 0.35233 | 9.2445e-10 | 0 | 0 | 0 | 0 | 0 | 1 | -90 | 90 | -0.03353 | -0.0084047 | 0.033541 | 0.0084089
22 | 24 | 0.63342 | 0.24362 | 6.3924e-10 | 0 | 0 | 0 | 0 | 0 | 1 | -90 | 90 | 0.030234 | 0.0075787 | -0.030228 | -0.0075764
24 | 26 | 0.55202 | 0.21231 | 5.5708e-10 | 0 | 0 | 0 | 0 | 0 | 1 | -90 | 90 | 0.022126 | 0.0055458 | -0.022123 | -0.0055447
26 | 29 | 0.85465 | 0.32871 | 8.6249e-10 | 0 | 0 | 0 | 0 | 0 | 1 | -90 | 90 | 0.016341 | 0.0040958 | -0.016339 | -0.0040949
29 | 30 | 0.21613 | 0.083126 | 2.1811e-10 | 0 | 0 | 0 | 0 | 0 | 1 | -90 | 90 | 0.0094131 | 0.0023591 | -0.0094129 | -0.0023591