## bus_data
BUS_I | BUS_TYPE | Pd | Qd | Gs | Bs | area | Vm | Va | baseKV | zone | Vmax | Vmin
1 | 1 | 0.011573 | 0.0029004 | 0 | 0 | 1 | 0.99973 | -0.0018877 | 0.4 | 1 | 1.1 | 0.9
2 | 1 | 0.014367 | 0.0036006 | 0 | 0 | 1 | 0.99947 | -0.0037146 | 0.4 | 1 | 1.1 | 0.9
3 | 1 | 0.022984 | 0.0057604 | 0 | 0 | 1 | 0.99981 | -0.0013539 | 0.4 | 1 | 1.1 | 0.9
4 | 1 | 0.0047427 | 0.0011886 | 0 | 0 | 1 | 0.99889 | -0.0077508 | 0.4 | 1 | 1.1 | 0.9
5 | 3 | 0.0081868 | 0.0020518 | 0 | 0 | 1 | 1 | 0 | 0.4 | 1 | 1.1 | 0.9
16 | 1 | 0.0074539 | 0.0018681 | 0 | 0 | 1 | 0.9973 | -0.01886 | 0.4 | 1 | 1.1 | 0.9
12 | 1 | 0.019158 | 0.0048015 | 0 | 0 | 1 | 0.99686 | -0.021998 | 0.4 | 1 | 1.1 | 0.9
15 | 1 | 0 | 0 | 0 | 0 | 1 | 0.99617 | -0.026802 | 0.4 | 1 | 1.1 | 0.9
8 | 1 | 0.013719 | 0.0034382 | 0 | 0 | 1 | 0.99665 | -0.023426 | 0.4 | 1 | 1.1 | 0.9
6 | 1 | 0.020351 | 0.0051004 | 0 | 0 | 1 | 0.99439 | -0.039292 | 0.4 | 1 | 1.1 | 0.9
7 | 1 | 0 | 0 | 0 | 0 | 1 | 0.99578 | -0.029552 | 0.4 | 1 | 1.1 | 0.9
9 | 1 | 0 | 0 | 0 | 0 | 1 | 0.99532 | -0.032745 | 0.4 | 1 | 1.1 | 0.9
10 | 1 | 0.0054488 | 0.0013656 | 0 | 0 | 1 | 0.99491 | -0.035635 | 0.4 | 1 | 1.1 | 0.9
11 | 1 | 0.0071526 | 0.0017926 | 0 | 0 | 1 | 0.99483 | -0.036236 | 0.4 | 1 | 1.1 | 0.9
13 | 1 | 0.0097331 | 0.0024394 | 0 | 0 | 1 | 0.99563 | -0.030585 | 0.4 | 1 | 1.1 | 0.9
14 | 1 | 0.013639 | 0.0034184 | 0 | 0 | 1 | 0.99519 | -0.03371 | 0.4 | 1 | 1.1 | 0.9
17 | 1 | 0.022863 | 0.0057301 | 0 | 0 | 1 | 0.99558 | -0.030935 | 0.4 | 1 | 1.1 | 0.9

## generator_data
GEN_BUS | PG | QG | QMAX | QMIN | VG | MBASE | GEN_STATUS | PMAX | PMIN
5 | 0.18189 | 0.045653 | 10 | -10 | 1 | 100 | 1 | 10 | 0

## branch_data
F_BUS | T_BUS | BR_R | BR_X | BR_B | RATE_A | RATE_B | RATE_C | TAP | SHIFT | BR_STATUS | ANGMIN | ANGMAX | P_in | Q_in | P_out | Q_out
1 | 2 | 0.32656 | 0.1256 | 3.2956e-10 | 0 | 0 | 0 | 0 | 0 | 1 | -90 | 90 | 0.073016 | 0.018327 | -0.072997 | -0.01832
1 | 3 | 0.082363 | 0.031678 | 8.3119e-11 | 0 | 0 | 0 | 0 | 0 | 1 | -90 | 90 | -0.084588 | -0.021227 | 0.084595 | 0.02123
2 | 4 | 0.89812 | 0.34543 | 9.0636e-10 | 0 | 0 | 0 | 0 | 0 | 1 | -90 | 90 | 0.058631 | 0.014719 | -0.058598 | -0.014707
3 | 5 | 0.16423 | 0.063164 | 3.3146e-10 | 0 | 0 | 0 | 0 | 0 | 1 | -90 | 90 | -0.10758 | -0.02699 | 0.1076 | 0.026998
4 | 16 | 2.6845 | 1.0325 | 2.7091e-09 | 0 | 0 | 0 | 0 | 0 | 1 | -90 | 90 | 0.053855 | 0.013518 | -0.053772 | -0.013487
5 | 12 | 4.3381 | 1.6685 | 4.3779e-09 | 0 | 0 | 0 | 0 | 0 | 1 | -90 | 90 | 0.066107 | 0.016603 | -0.065905 | -0.016526
16 | 15 | 2.2225 | 0.85481 | 2.2429e-09 | 0 | 0 | 0 | 0 | 0 | 1 | -90 | 90 | 0.046318 | 0.011618 | -0.046267 | -0.011599
12 | 8 | 0.39588 | 0.15226 | 3.9952e-10 | 0 | 0 | 0 | 0 | 0 | 1 | -90 | 90 | 0.046747 | 0.011724 | -0.046738 | -0.011721
15 | 17 | 2.3355 | 0.89825 | 2.3569e-09 | 0 | 0 | 0 | 0 | 0 | 1 | -90 | 90 | 0.022877 | 0.0057349 | -0.022863 | -0.0057301
15 | 13 | 2.0912 | 0.8043 | 2.1104e-09 | 0 | 0 | 0 | 0 | 0 | 1 | -90 | 90 | 0.023391 | 0.0058642 | -0.023378 | -0.0058597
8 | 7 | 2.4027 | 0.9241 | 2.4247e-09 | 0 | 0 | 0 | 0 | 0 | 1 | -90 | 90 | 0.033019 | 0.0082827 | -0.032991 | -0.0082721
6 | 7 | 6.1723 | 2.3739 | 6.2289e-09 | 0 | 0 | 0 | 0 | 0 | 1 | -90 | 90 | -0.020351 | -0.0051004 | 0.020378 | 0.0051103
7 | 9 | 3.27 | 1.2577 | 3.3e-09 | 0 | 0 | 0 | 0 | 0 | 1 | -90 | 90 | 0.012613 | 0.0031618 | -0.012607 | -0.00316
9 | 10 | 2.9572 | 1.1374 | 2.9843e-09 | 0 | 0 | 0 | 0 | 0 | 1 | -90 | 90 | 0.012607 | 0.00316 | -0.012602 | -0.0031583
10 | 11 | 1.084 | 0.41692 | 1.0939e-09 | 0 | 0 | 0 | 0 | 0 | 1 | -90 | 90 | 0.0071532 | 0.0017927 | -0.0071526 | -0.0017926
13 | 14 | 2.9565 | 1.1371 | 2.9836e-09 | 0 | 0 | 0 | 0 | 0 | 1 | -90 | 90 | 0.013645 | 0.0034203 | -0.013639 | -0.0034184