## bus_data
BUS_I | BUS_TYPE | Pd | Qd | Gs | Bs | area | Vm | Va | baseKV | zone | Vmax | Vmin
1 | 1 | 0.029228 | 0.0073252 | 0 | 0 | 1 | 0.99521 | -0.033413 | 0.4 | 1 | 1.1 | 0.9
2 | 1 | 0.037093 | 0.0092965 | 0 | 0 | 1 | 0.9989 | -0.0076343 | 0.4 | 1 | 1.1 | 0.9
4 | 1 | 0.026978 | 0.0067612 | 0 | 0 | 1 | 0.99248 | -0.052562 | 0.4 | 1 | 1.1 | 0.9
3 | 1 | 0 | 0 | 0 | 0 | 1 | 0.99848 | -0.010628 | 0.4 | 1 | 1.1 | 0.9
5 | 3 | 0.046048 | 0.011541 | 0 | 0 | 1 | 1 | 0 | 0.4 | 1 | 1.1 | 0.9
6 | 1 | 0 | 0 | 0 | 0 | 1 | 0.99124 | -0.061338 | 0.4 | 1 | 1.1 | 0.9
7 | 1 | 0.042849 | 0.010739 | 0 | 0 | 1 | 0.9884 | -0.081405 | 0.4 | 1 | 1.1 | 0.9
8 | 1 | 0.015103 | 0.0037852 | 0 | 0 | 1 | 0.99834 | -0.011593 | 0.4 | 1 | 1.1 | 0.9

## generator_data
GEN_BUS | PG | QG | QMAX | QMIN | VG | MBASE | GEN_STATUS | PMAX | PMIN
5 | 0.19819 | 0.049787 | 10 | -10 | 1 | 100 | 1 | 10 | 0

## branch_data
F_BUS | T_BUS | BR_R | BR_X | BR_B | RATE_A | RATE_B | RATE_C | TAP | SHIFT | BR_STATUS | ANGMIN | ANGMAX | P_in | Q_in | P_out | Q_out
1 | 2 | 3.3696 | 1.296 | 3.4005e-09 | 0 | 0 | 0 | 0 | 0 | 1 | -90 | 90 | -0.099413 | -0.024962 | 0.09977 | 0.025099
1 | 4 | 3.528 | 1.3569 | 3.5604e-09 | 0 | 0 | 0 | 0 | 0 | 1 | -90 | 90 | 0.070185 | 0.017637 | -0.069999 | -0.017565
2 | 3 | 2.5752 | 0.99046 | 2.5988e-09 | 0 | 0 | 0 | 0 | 0 | 1 | -90 | 90 | 0.015111 | 0.003788 | -0.015105 | -0.0037859
2 | 5 | 0.65667 | 0.25257 | 1.3254e-09 | 0 | 0 | 0 | 0 | 0 | 1 | -90 | 90 | -0.15198 | -0.038184 | 0.15214 | 0.038246
4 | 6 | 2.624 | 1.0092 | 2.6481e-09 | 0 | 0 | 0 | 0 | 0 | 1 | -90 | 90 | 0.043021 | 0.010804 | -0.042969 | -0.010784
3 | 8 | 0.82926 | 0.31895 | 8.3687e-10 | 0 | 0 | 0 | 0 | 0 | 1 | -90 | 90 | 0.015105 | 0.0037859 | -0.015103 | -0.0037852
6 | 7 | 5.9762 | 2.2985 | 6.0311e-09 | 0 | 0 | 0 | 0 | 0 | 1 | -90 | 90 | 0.042969 | 0.010784 | -0.042849 | -0.010739