## bus_data
BUS_I | BUS_TYPE | Pd | Qd | Gs | Bs | area | Vm | Va | baseKV | zone | Vmax | Vmin
1 | 1 | 0.03354 | 0.0084059 | 0 | 0 | 1 | 0.99779 | -0.015492 | 0.4 | 1 | 1.1 | 0.9
3 | 1 | 0 | 0 | 0 | 0 | 1 | 0.99811 | -0.013246 | 0.4 | 1 | 1.1 | 0.9
4 | 3 | 0.029375 | 0.007362 | 0 | 0 | 1 | 1 | 0 | 0.4 | 1 | 1.1 | 0.9
6 | 1 | 0.041768 | 0.010468 | 0 | 0 | 1 | 0.99301 | -0.04894 | 0.4 | 1 | 1.1 | 0.9

## generator_data
GEN_BUS | PG | QG | QMAX | QMIN | VG | MBASE | GEN_STATUS | PMAX | PMIN
4 | 0.10504 | 0.026371 | 10 | -10 | 1 | 100 | 1 | 10 | 0

## branch_data
F_BUS | T_BUS | BR_R | BR_X | BR_B | RATE_A | RATE_B | RATE_C | TAP | SHIFT | BR_STATUS | ANGMIN | ANGMAX | P_in | Q_in | P_out | Q_out
1 | 3 | 0.86855 | 0.33406 | 8.7652e-10 | 0 | 0 | 0 | 0 | 0 | 1 | -90 | 90 | -0.03354 | -0.0084059 | 0.03355 | 0.0084098
3 | 4 | 5.1341 | 1.9746 | 5.1812e-09 | 0 | 0 | 0 | 0 | 0 | 1 | -90 | 90 | -0.03355 | -0.0084098 | 0.033612 | 0.008433
4 | 6 | 15.1534 | 5.8282 | 1.5292e-08 | 0 | 0 | 0 | 0 | 0 | 1 | -90 | 90 | 0.042053 | 0.010576 | -0.041768 | -0.010468