## bus_data
BUS_I | BUS_TYPE | Pd | Qd | Gs | Bs | area | Vm | Va | baseKV | zone | Vmax | Vmin
1 | 1 | 0.011991 | 0.0030053 | 0 | 0 | 1 | 0.99382 | -0.043288 | 0.4 | 1 | 1.1 | 0.9
2 | 1 | 0.030928 | 0.0077512 | 0 | 0 | 1 | 0.99503 | -0.034747 | 0.4 | 1 | 1.1 | 0.9
3 | 1 | 0.011289 | 0.0028293 | 0 | 0 | 1 | 0.99308 | -0.048503 | 0.4 | 1 | 1.1 | 0.9
6 | 3 | 0.018656 | 0.0046756 | 0 | 0 | 1 | 1 | 0 | 0.4 | 1 | 1.1 | 0.9
4 | 1 | 0.0097202 | 0.0024361 | 0 | 0 | 1 | 0.99284 | -0.050215 | 0.4 | 1 | 1.1 | 0.9
5 | 1 | 0.043561 | 0.010917 | 0 | 0 | 1 | 0.99725 | -0.019183 | 0.4 | 1 | 1.1 | 0.9
7 | 1 | 0.03183 | 0.0079775 | 0 | 0 | 1 | 0.99174 | -0.057775 | 0.4 | 1 | 1.1 | 0.9
8 | 1 | 0 | 0 | 0 | 0 | 1 | 0.98827 | -0.082196 | 0.4 | 1 | 1.1 | 0.9
9 | 1 | 0 | 0 | 0 | 0 | 1 | 0.98744 | -0.088079 | 0.4 | 1 | 1.1 | 0.9
11 | 1 | 0.0237 | 0.0059398 | 0 | 0 | 1 | 0.98513 | -0.10445 | 0.4 | 1 | 1.1 | 0.9

## generator_data
GEN_BUS | PG | QG | QMAX | QMIN | VG | MBASE | GEN_STATUS | PMAX | PMIN
6 | 0.18276 | 0.045945 | 10 | -10 | 1 | 100 | 1 | 10 | 0

## branch_data
F_BUS | T_BUS | BR_R | BR_X | BR_B | RATE_A | RATE_B | RATE_C | TAP | SHIFT | BR_STATUS | ANGMIN | ANGMAX | P_in | Q_in | P_out | Q_out
1 | 2 | 3.3334 | 1.2821 | 3.364e-09 | 0 | 0 | 0 | 0 | 0 | 1 | -90 | 90 | -0.033018 | -0.0082768 | 0.033057 | 0.0082915
1 | 3 | 3.1909 | 1.2273 | 3.2202e-09 | 0 | 0 | 0 | 0 | 0 | 1 | -90 | 90 | 0.021026 | 0.0052715 | -0.021011 | -0.005266
2 | 6 | 7.0437 | 2.7091 | 7.1083e-09 | 0 | 0 | 0 | 0 | 0 | 1 | -90 | 90 | -0.063984 | -0.016043 | 0.064294 | 0.016161
3 | 4 | 2.2607 | 0.86949 | 2.2814e-09 | 0 | 0 | 0 | 0 | 0 | 1 | -90 | 90 | 0.0097225 | 0.0024368 | -0.0097202 | -0.0024361
6 | 5 | 2.514 | 0.96691 | 2.537e-09 | 0 | 0 | 0 | 0 | 0 | 1 | -90 | 90 | 0.099812 | 0.025108 | -0.099545 | -0.025006
5 | 7 | 8.9494 | 3.4421 | 9.0315e-09 | 0 | 0 | 0 | 0 | 0 | 1 | -90 | 90 | 0.055985 | 0.014089 | -0.055685 | -0.013974
7 | 8 | 13.1478 | 5.0569 | 1.3268e-08 | 0 | 0 | 0 | 0 | 0 | 1 | -90 | 90 | 0.023854 | 0.0059966 | -0.023773 | -0.0059668
8 | 9 | 3.1541 | 1.2131 | 3.183e-09 | 0 | 0 | 0 | 0 | 0 | 1 | -90 | 90 | 0.023773 | 0.0059668 | -0.023754 | -0.0059597
9 | 11 | 8.7533 | 3.3666 | 8.8336e-09 | 0 | 0 | 0 | 0 | 0 | 1 | -90 | 90 | 0.023754 | 0.0059597 | -0.0237 | -0.0059398