## bus_data
BUS_I | BUS_TYPE | Pd | Qd | Gs | Bs | area | Vm | Va | baseKV | zone | Vmax | Vmin
1 | 1 | 0.050075 | 0.01255 | 0 | 0 | 1 | 0.99843 | -0.010992 | 0.4 | 1 | 1.1 | 0.9
2 | 3 | 0.067778 | 0.016987 | 0 | 0 | 1 | 1 | 0 | 0.4 | 1 | 1.1 | 0.9

## generator_data
GEN_BUS | PG | QG | QMAX | QMIN | VG | MBASE | GEN_STATUS | PMAX | PMIN
2 | 0.11793 | 0.029566 | 10 | -10 | 1 | 100 | 1 | 10 | 0

## branch_data
F_BUS | T_BUS | BR_R | BR_X | BR_B | RATE_A | RATE_B | RATE_C | TAP | SHIFT | BR_STATUS | ANGMIN | ANGMAX | P_in | Q_in | P_out | Q_out
1 | 2 | 2.8548 | 1.098 | 2.881e-09 | 0 | 0 | 0 | 0 | 0 | 1 | -90 | 90 | -0.050075 | -0.01255 | 0.050151 | 0.012579