## bus_data
BUS_I | BUS_TYPE | Pd | Qd | Gs | Bs | area | Vm | Va | baseKV | zone | Vmax | Vmin
1 | 1 | 0.01906 | 0.0047768 | 0 | 0 | 1 | 0.99722 | -0.01949 | 0.4 | 1 | 1.1 | 0.9
5 | 3 | 0.0078415 | 0.0019653 | 0 | 0 | 1 | 1 | 0 | 0.4 | 1 | 1.1 | 0.9
6 | 1 | 0.015477 | 0.003879 | 0 | 0 | 1 | 0.99893 | -0.0074536 | 0.4 | 1 | 1.1 | 0.9
3 | 1 | 0.010506 | 0.002633 | 0 | 0 | 1 | 0.99784 | -0.015118 | 0.4 | 1 | 1.1 | 0.9
2 | 1 | 0.0067118 | 0.0016821 | 0 | 0 | 1 | 0.99763 | -0.0166 | 0.4 | 1 | 1.1 | 0.9
7 | 1 | 0.0082489 | 0.0020674 | 0 | 0 | 1 | 0.99855 | -0.01013 | 0.4 | 1 | 1.1 | 0.9
8 | 1 | 0.0076055 | 0.0019061 | 0 | 0 | 1 | 0.99809 | -0.013388 | 0.4 | 1 | 1.1 | 0.9
12 | 1 | 0.0090366 | 0.0022648 | 0 | 0 | 1 | 0.99671 | -0.023044 | 0.4 | 1 | 1.1 | 0.9
11 | 1 | 0.0095506 | 0.0023936 | 0 | 0 | 1 | 0.99698 | -0.021146 | 0.4 | 1 | 1.1 | 0.9
9 | 1 | 0.0055433 | 0.0013893 | 0 | 0 | 1 | 0.99726 | -0.01916 | 0.4 | 1 | 1.1 | 0.9
10 | 1 | 0.010373 | 0.0025997 | 0 | 0 | 1 | 0.99725 | -0.019267 | 0.4 | 1 | 1.1 | 0.9

## generator_data
GEN_BUS | PG | QG | QMAX | QMIN | VG | MBASE | GEN_STATUS | PMAX | PMIN
5 | 0.11018 | 0.027642 | 10 | -10 | 1 | 100 | 1 | 10 | 0

## branch_data
F_BUS | T_BUS | BR_R | BR_X | BR_B | RATE_A | RATE_B | RATE_C | TAP | SHIFT | BR_STATUS | ANGMIN | ANGMAX | P_in | Q_in | P_out | Q_out
1 | 5 | 13.2793 | 5.1074 | 1.3401e-08 | 0 | 0 | 0 | 0 | 0 | 1 | -90 | 90 | -0.01906 | -0.0047768 | 0.019111 | 0.0047953
5 | 6 | 1.473 | 0.56654 | 1.4865e-09 | 0 | 0 | 0 | 0 | 0 | 1 | -90 | 90 | 0.065976 | 0.016553 | -0.065908 | -0.016527
5 | 3 | 11.4083 | 4.3878 | 1.1513e-08 | 0 | 0 | 0 | 0 | 0 | 1 | -90 | 90 | 0.017255 | 0.0043282 | -0.017219 | -0.0043154
6 | 7 | 0.69034 | 0.26552 | 6.9668e-10 | 0 | 0 | 0 | 0 | 0 | 1 | -90 | 90 | 0.050431 | 0.012648 | -0.050412 | -0.012641
3 | 2 | 2.862 | 1.1008 | 2.8882e-09 | 0 | 0 | 0 | 0 | 0 | 1 | -90 | 90 | 0.0067132 | 0.0016824 | -0.0067118 | -0.0016821
7 | 8 | 1.0045 | 0.38635 | 1.0137e-09 | 0 | 0 | 0 | 0 | 0 | 1 | -90 | 90 | 0.042163 | 0.010574 | -0.042144 | -0.010566
8 | 9 | 2.1687 | 0.83411 | 2.1886e-09 | 0 | 0 | 0 | 0 | 0 | 1 | -90 | 90 | 0.034539 | 0.0086603 | -0.034511 | -0.0086499
12 | 11 | 2.7172 | 1.0451 | 2.7421e-09 | 0 | 0 | 0 | 0 | 0 | 1 | -90 | 90 | -0.0090366 | -0.0022648 | 0.0090389 | 0.0022654
11 | 10 | 1.3092 | 0.50354 | 1.3212e-09 | 0 | 0 | 0 | 0 | 0 | 1 | -90 | 90 | -0.01859 | -0.004659 | 0.018594 | 0.0046608
9 | 10 | 0.047823 | 0.018394 | 4.8262e-11 | 0 | 0 | 0 | 0 | 0 | 1 | -90 | 90 | 0.028968 | 0.0072606 | -0.028967 | -0.0072605