## bus_data
BUS_I | BUS_TYPE | Pd | Qd | Gs | Bs | area | Vm | Va | baseKV | zone | Vmax | Vmin
1 | 1 | 0.0079956 | 0.0020039 | 0 | 0 | 1 | 0.9919 | -0.056761 | 0.4 | 1 | 1.1 | 0.9
3 | 1 | 0 | 0 | 0 | 0 | 1 | 0.9922 | -0.054632 | 0.4 | 1 | 1.1 | 0.9
4 | 1 | 0.0031836 | 0.00079789 | 0 | 0 | 1 | 0.99235 | -0.053619 | 0.4 | 1 | 1.1 | 0.9
5 | 1 | 0.013917 | 0.0034878 | 0 | 0 | 1 | 0.99281 | -0.050393 | 0.4 | 1 | 1.1 | 0.9
6 | 1 | 0.05292 | 0.013263 | 0 | 0 | 1 | 0.99336 | -0.046509 | 0.4 | 1 | 1.1 | 0.9
7 | 1 | 0 | 0 | 0 | 0 | 1 | 0.99616 | -0.026824 | 0.4 | 1 | 1.1 | 0.9
8 | 3 | 0.064576 | 0.016184 | 0 | 0 | 1 | 1 | 0 | 0.4 | 1 | 1.1 | 0.9
9 | 1 | 0.074951 | 0.018785 | 0 | 0 | 1 | 0.99763 | -0.016571 | 0.4 | 1 | 1.1 | 0.9

## generator_data
GEN_BUS | PG | QG | QMAX | QMIN | VG | MBASE | GEN_STATUS | PMAX | PMIN
8 | 0.21824 | 0.054789 | 10 | -10 | 1 | 100 | 1 | 10 | 0

## branch_data
F_BUS | T_BUS | BR_R | BR_X | BR_B | RATE_A | RATE_B | RATE_C | TAP | SHIFT | BR_STATUS | ANGMIN | ANGMAX | P_in | Q_in | P_out | Q_out
1 | 3 | 3.4131 | 1.3127 | 3.4444e-09 | 0 | 0 | 0 | 0 | 0 | 1 | -90 | 90 | -0.0079956 | -0.0020039 | 0.007998 | 0.0020045
3 | 4 | 1.6238 | 0.62453 | 1.6387e-09 | 0 | 0 | 0 | 0 | 0 | 1 | -90 | 90 | -0.007998 | -0.0020045 | 0.0079991 | 0.0020047
4 | 5 | 3.7008 | 1.4234 | 3.7348e-09 | 0 | 0 | 0 | 0 | 0 | 1 | -90 | 90 | -0.011183 | -0.0028026 | 0.011188 | 0.0028042
5 | 6 | 1.9879 | 0.76459 | 2.0062e-09 | 0 | 0 | 0 | 0 | 0 | 1 | -90 | 90 | -0.025104 | -0.006292 | 0.025118 | 0.006297
6 | 7 | 3.2519 | 1.2507 | 3.2817e-09 | 0 | 0 | 0 | 0 | 0 | 1 | -90 | 90 | -0.078038 | -0.01956 | 0.078251 | 0.019642
7 | 8 | 4.4606 | 1.7156 | 4.5015e-09 | 0 | 0 | 0 | 0 | 0 | 1 | -90 | 90 | -0.078251 | -0.019642 | 0.078544 | 0.019754
8 | 9 | 2.873 | 1.105 | 2.8994e-09 | 0 | 0 | 0 | 0 | 0 | 1 | -90 | 90 | 0.075124 | 0.018851 | -0.074951 | -0.018785