## bus_data
BUS_I | BUS_TYPE | Pd | Qd | Gs | Bs | area | Vm | Va | baseKV | zone | Vmax | Vmin
1 | 1 | 0.0065543 | 0.0016427 | 0 | 0 | 1 | 0.98896 | -0.077267 | 0.4 | 1 | 1.1 | 0.9
2 | 1 | 0.010641 | 0.0026669 | 0 | 0 | 1 | 0.98843 | -0.081051 | 0.4 | 1 | 1.1 | 0.9
3 | 1 | 0 | 0 | 0 | 0 | 1 | 0.99333 | -0.046508 | 0.4 | 1 | 1.1 | 0.9
4 | 1 | 0.023718 | 0.0059443 | 0 | 0 | 1 | 0.98804 | -0.083791 | 0.4 | 1 | 1.1 | 0.9
5 | 1 | 0.01998 | 0.0050074 | 0 | 0 | 1 | 0.99531 | -0.032649 | 0.4 | 1 | 1.1 | 0.9
9 | 1 | 0.01041 | 0.0026091 | 0 | 0 | 1 | 0.98792 | -0.084697 | 0.4 | 1 | 1.1 | 0.9
6 | 1 | 0.016133 | 0.0040433 | 0 | 0 | 1 | 0.99923 | -0.0053378 | 0.4 | 1 | 1.1 | 0.9
10 | 1 | 0.0097328 | 0.0024393 | 0 | 0 | 1 | 0.98764 | -0.086642 | 0.4 | 1 | 1.1 | 0.9
7 | 3 | 0.011363 | 0.0028479 | 0 | 0 | 1 | 1 | 0 | 0.4 | 1 | 1.1 | 0.9
8 | 1 | 0.012577 | 0.003152 | 0 | 0 | 1 | 0.99758 | -0.016926 | 0.4 | 1 | 1.1 | 0.9
12 | 1 | 0.011426 | 0.0028636 | 0 | 0 | 1 | 0.99743 | -0.017936 | 0.4 | 1 | 1.1 | 0.9
13 | 1 | 0.018256 | 0.0045755 | 0 | 0 | 1 | 0.99644 | -0.024852 | 0.4 | 1 | 1.1 | 0.9
11 | 1 | 0.0064841 | 0.0016251 | 0 | 0 | 1 | 0.98757 | -0.087118 | 0.4 | 1 | 1.1 | 0.9
15 | 1 | 0 | 0 | 0 | 0 | 1 | 0.99392 | -0.042532 | 0.4 | 1 | 1.1 | 0.9
14 | 1 | 0.016003 | 0.0040108 | 0 | 0 | 1 | 0.99201 | -0.056001 | 0.4 | 1 | 1.1 | 0.9
16 | 1 | 0 | 0 | 0 | 0 | 1 | 0.99192 | -0.056636 | 0.4 | 1 | 1.1 | 0.9
17 | 1 | 0.010504 | 0.0026325 | 0 | 0 | 1 | 0.99089 | -0.063866 | 0.4 | 1 | 1.1 | 0.9
18 | 1 | 0.0074258 | 0.0018611 | 0 | 0 | 1 | 0.99074 | -0.064949 | 0.4 | 1 | 1.1 | 0.9

## generator_data
GEN_BUS | PG | QG | QMAX | QMIN | VG | MBASE | GEN_STATUS | PMAX | PMIN
7 | 0.19251 | 0.048417 | 10 | -10 | 1 | 100 | 1 | 10 | 0

## branch_data
F_BUS | T_BUS | BR_R | BR_X | BR_B | RATE_A | RATE_B | RATE_C | TAP | SHIFT | BR_STATUS | ANGMIN | ANGMAX | P_in | Q_in | P_out | Q_out
1 | 2 | 0.79008 | 0.30388 | 7.9733e-10 | 0 | 0 | 0 | 0 | 0 | 1 | -90 | 90 | 0.061045 | 0.015307 | -0.061013 | -0.015295
1 | 3 | 5.8269 | 2.2411 | 5.8804e-09 | 0 | 0 | 0 | 0 | 0 | 1 | -90 | 90 | -0.0676 | -0.01695 | 0.067889 | 0.01706
2 | 4 | 0.6922 | 0.26623 | 6.9855e-10 | 0 | 0 | 0 | 0 | 0 | 1 | -90 | 90 | 0.050372 | 0.012628 | -0.050353 | -0.012621
3 | 5 | 2.6423 | 1.0163 | 2.6666e-09 | 0 | 0 | 0 | 0 | 0 | 1 | -90 | 90 | -0.067889 | -0.01706 | 0.06802 | 0.017111
4 | 9 | 0.43261 | 0.16639 | 4.3658e-10 | 0 | 0 | 0 | 0 | 0 | 1 | -90 | 90 | 0.026635 | 0.0066763 | -0.026632 | -0.006675
5 | 6 | 4.042 | 1.5546 | 4.0791e-09 | 0 | 0 | 0 | 0 | 0 | 1 | -90 | 90 | -0.088 | -0.022118 | 0.088336 | 0.022247
9 | 10 | 1.5242 | 0.58624 | 1.5382e-09 | 0 | 0 | 0 | 0 | 0 | 1 | -90 | 90 | 0.016222 | 0.0040659 | -0.016217 | -0.0040644
6 | 7 | 0.67019 | 0.25776 | 6.7633e-10 | 0 | 0 | 0 | 0 | 0 | 1 | -90 | 90 | -0.10447 | -0.02629 | 0.10455 | 0.02632
10 | 11 | 0.93419 | 0.35931 | 9.4277e-10 | 0 | 0 | 0 | 0 | 0 | 1 | -90 | 90 | 0.0064845 | 0.0016251 | -0.0064841 | -0.0016251
7 | 8 | 2.8859 | 1.11 | 2.9124e-09 | 0 | 0 | 0 | 0 | 0 | 1 | -90 | 90 | 0.076599 | 0.01925 | -0.076419 | -0.019181
8 | 12 | 0.20589 | 0.079187 | 2.0778e-10 | 0 | 0 | 0 | 0 | 0 | 1 | -90 | 90 | 0.063842 | 0.016029 | -0.063833 | -0.016025
12 | 13 | 1.7149 | 0.65959 | 1.7307e-09 | 0 | 0 | 0 | 0 | 0 | 1 | -90 | 90 | 0.052407 | 0.013162 | -0.052357 | -0.013142
13 | 15 | 6.7194 | 2.5844 | 6.7811e-09 | 0 | 0 | 0 | 0 | 0 | 1 | -90 | 90 | 0.034101 | 0.008567 | -0.034017 | -0.0085355
15 | 14 | 5.0966 | 1.9602 | 5.1434e-09 | 0 | 0 | 0 | 0 | 0 | 1 | -90 | 90 | 0.034017 | 0.0085355 | -0.033953 | -0.0085116
14 | 16 | 0.45376 | 0.17452 | 4.5792e-10 | 0 | 0 | 0 | 0 | 0 | 1 | -90 | 90 | 0.01795 | 0.0045008 | -0.017949 | -0.0045002
16 | 17 | 5.1618 | 1.9853 | 5.2092e-09 | 0 | 0 | 0 | 0 | 0 | 1 | -90 | 90 | 0.017949 | 0.0045002 | -0.017931 | -0.0044938
17 | 18 | 1.8645 | 0.71711 | 1.8816e-09 | 0 | 0 | 0 | 0 | 0 | 1 | -90 | 90 | 0.0074269 | 0.0018613 | -0.0074258 | -0.0018611