## bus_data
BUS_I | BUS_TYPE | Pd | Qd | Gs | Bs | area | Vm | Va | baseKV | zone | Vmax | Vmin
1 | 3 | 0.0046586 | 0.0011676 | 0 | 0 | 1 | 1 | 0 | 0.4 | 1 | 1.1 | 0.9
2 | 1 | 0.0056603 | 0.0014186 | 0 | 0 | 1 | 0.99791 | -0.01463 | 0.4 | 1 | 1.1 | 0.9
3 | 1 | 0 | 0 | 0 | 0 | 1 | 0.99829 | -0.011695 | 0.4 | 1 | 1.1 | 0.9
5 | 1 | 0.007674 | 0.0019233 | 0 | 0 | 1 | 0.99766 | -0.016391 | 0.4 | 1 | 1.1 | 0.9
12 | 1 | 0.008341 | 0.0020905 | 0 | 0 | 1 | 0.99476 | -0.036084 | 0.4 | 1 | 1.1 | 0.9
13 | 1 | 0.018761 | 0.0047019 | 0 | 0 | 1 | 0.99765 | -0.016429 | 0.4 | 1 | 1.1 | 0.9
6 | 1 | 0 | 0 | 0 | 0 | 1 | 0.99225 | -0.053441 | 0.4 | 1 | 1.1 | 0.9
4 | 1 | 0.0056606 | 0.0014187 | 0 | 0 | 1 | 0.9964 | -0.025247 | 0.4 | 1 | 1.1 | 0.9
11 | 1 | 0.0092334 | 0.0023141 | 0 | 0 | 1 | 0.99586 | -0.028988 | 0.4 | 1 | 1.1 | 0.9
8 | 1 | 0.021164 | 0.0053041 | 0 | 0 | 1 | 0.99657 | -0.02404 | 0.4 | 1 | 1.1 | 0.9
7 | 1 | 0.018626 | 0.004668 | 0 | 0 | 1 | 0.99569 | -0.030209 | 0.4 | 1 | 1.1 | 0.9
14 | 1 | 0.0077884 | 0.0019519 | 0 | 0 | 1 | 0.99738 | -0.018333 | 0.4 | 1 | 1.1 | 0.9
9 | 1 | 0.023113 | 0.0057927 | 0 | 0 | 1 | 0.98978 | -0.070618 | 0.4 | 1 | 1.1 | 0.9
10 | 1 | 0.060064 | 0.015053 | 0 | 0 | 1 | 0.97041 | -0.20768 | 0.4 | 1 | 1.1 | 0.9

## generator_data
GEN_BUS | PG | QG | QMAX | QMIN | VG | MBASE | GEN_STATUS | PMAX | PMIN
1 | 0.19309 | 0.048702 | 10 | -10 | 1 | 100 | 1 | 10 | 0

## branch_data
F_BUS | T_BUS | BR_R | BR_X | BR_B | RATE_A | RATE_B | RATE_C | TAP | SHIFT | BR_STATUS | ANGMIN | ANGMAX | P_in | Q_in | P_out | Q_out
1 | 2 | 2.0108 | 0.77337 | 2.0292e-09 | 0 | 0 | 0 | 0 | 0 | 1 | -90 | 90 | 0.094864 | 0.023814 | -0.094672 | -0.023741
1 | 3 | 1.6611 | 0.63889 | 3.3527e-09 | 0 | 0 | 0 | 0 | 0 | 1 | -90 | 90 | 0.093567 | 0.02372 | -0.093412 | -0.023661
2 | 5 | 0.25685 | 0.098789 | 2.5921e-10 | 0 | 0 | 0 | 0 | 0 | 1 | -90 | 90 | 0.089012 | 0.022322 | -0.08899 | -0.022314
3 | 12 | 3.446 | 1.3254 | 6.9553e-09 | 0 | 0 | 0 | 0 | 0 | 1 | -90 | 90 | 0.093412 | 0.023661 | -0.093091 | -0.023538
5 | 13 | 0.0061446 | 0.0023633 | 6.201e-12 | 0 | 0 | 0 | 0 | 0 | 1 | -90 | 90 | 0.081316 | 0.02039 | -0.081316 | -0.02039
12 | 6 | 2.6822 | 1.0316 | 5.4136e-09 | 0 | 0 | 0 | 0 | 0 | 1 | -90 | 90 | 0.08475 | 0.021448 | -0.084543 | -0.021368
13 | 14 | 0.395 | 0.15192 | 3.9862e-10 | 0 | 0 | 0 | 0 | 0 | 1 | -90 | 90 | 0.062555 | 0.015688 | -0.062538 | -0.015682
6 | 9 | 2.6412 | 1.0158 | 2.6654e-09 | 0 | 0 | 0 | 0 | 0 | 1 | -90 | 90 | 0.084543 | 0.021368 | -0.084339 | -0.02129
4 | 11 | 1.7358 | 0.66763 | 1.7518e-09 | 0 | 0 | 0 | 0 | 0 | 1 | -90 | 90 | 0.027877 | 0.0069887 | -0.027862 | -0.0069833
4 | 8 | 0.46547 | 0.17903 | 4.6974e-10 | 0 | 0 | 0 | 0 | 0 | 1 | -90 | 90 | -0.033537 | -0.0084074 | 0.033543 | 0.0084095
11 | 7 | 0.84629 | 0.3255 | 8.5405e-10 | 0 | 0 | 0 | 0 | 0 | 1 | -90 | 90 | 0.018629 | 0.0046692 | -0.018626 | -0.004668
8 | 14 | 1.3512 | 0.51967 | 1.3636e-09 | 0 | 0 | 0 | 0 | 0 | 1 | -90 | 90 | -0.054707 | -0.013714 | 0.05475 | 0.01373
9 | 10 | 28.5448 | 10.9788 | 2.8807e-08 | 0 | 0 | 0 | 0 | 0 | 1 | -90 | 90 | 0.061226 | 0.015498 | -0.060064 | -0.015053