## bus_data
BUS_I | BUS_TYPE | Pd | Qd | Gs | Bs | area | Vm | Va | baseKV | zone | Vmax | Vmin
1 | 1 | 0.028211 | 0.0070703 | 0 | 0 | 1 | 0.99209 | -0.055451 | 0.4 | 1 | 1.1 | 0.9
2 | 1 | 0 | 0 | 0 | 0 | 1 | 0.99267 | -0.051338 | 0.4 | 1 | 1.1 | 0.9
3 | 1 | 0.008745 | 0.0021917 | 0 | 0 | 1 | 0.99351 | -0.045403 | 0.4 | 1 | 1.1 | 0.9
4 | 1 | 0.0062733 | 0.0015722 | 0 | 0 | 1 | 0.9918 | -0.057467 | 0.4 | 1 | 1.1 | 0.9
5 | 1 | 0.0089492 | 0.0022429 | 0 | 0 | 1 | 0.99208 | -0.055528 | 0.4 | 1 | 1.1 | 0.9
9 | 1 | 0.025954 | 0.0065046 | 0 | 0 | 1 | 0.99447 | -0.038706 | 0.4 | 1 | 1.1 | 0.9
15 | 1 | 0 | 0 | 0 | 0 | 1 | 0.99043 | -0.067138 | 0.4 | 1 | 1.1 | 0.9
7 | 1 | 0.012181 | 0.0030529 | 0 | 0 | 1 | 0.99704 | -0.020631 | 0.4 | 1 | 1.1 | 0.9
14 | 1 | 0 | 0 | 0 | 0 | 1 | 0.98988 | -0.071048 | 0.4 | 1 | 1.1 | 0.9
6 | 3 | 0.029451 | 0.0073812 | 0 | 0 | 1 | 1 | 0 | 0.4 | 1 | 1.1 | 0.9
8 | 1 | 0.021645 | 0.0054246 | 0 | 0 | 1 | 0.9989 | -0.0076734 | 0.4 | 1 | 1.1 | 0.9
10 | 1 | 0.0084211 | 0.0021105 | 0 | 0 | 1 | 0.99802 | -0.013887 | 0.4 | 1 | 1.1 | 0.9
11 | 1 | 0.0090729 | 0.0022739 | 0 | 0 | 1 | 0.99749 | -0.017547 | 0.4 | 1 | 1.1 | 0.9
12 | 1 | 0.028988 | 0.0072651 | 0 | 0 | 1 | 0.99703 | -0.020804 | 0.4 | 1 | 1.1 | 0.9
13 | 1 | 0.0089915 | 0.0022535 | 0 | 0 | 1 | 0.98905 | -0.076886 | 0.4 | 1 | 1.1 | 0.9

## generator_data
GEN_BUS | PG | QG | QMAX | QMIN | VG | MBASE | GEN_STATUS | PMAX | PMIN
6 | 0.19769 | 0.049649 | 10 | -10 | 1 | 100 | 1 | 10 | 0

## branch_data
F_BUS | T_BUS | BR_R | BR_X | BR_B | RATE_A | RATE_B | RATE_C | TAP | SHIFT | BR_STATUS | ANGMIN | ANGMAX | P_in | Q_in | P_out | Q_out
1 | 2 | 1.8702 | 0.71929 | 1.8873e-09 | 0 | 0 | 0 | 0 | 0 | 1 | -90 | 90 | -0.028211 | -0.0070703 | 0.028227 | 0.0070763
2 | 3 | 1.4536 | 0.55907 | 1.4669e-09 | 0 | 0 | 0 | 0 | 0 | 1 | -90 | 90 | -0.052483 | -0.013157 | 0.052526 | 0.013174
2 | 4 | 5.1411 | 1.9774 | 5.1883e-09 | 0 | 0 | 0 | 0 | 0 | 1 | -90 | 90 | 0.015302 | 0.0038368 | -0.015289 | -0.0038323
2 | 5 | 6.0041 | 2.3093 | 6.0592e-09 | 0 | 0 | 0 | 0 | 0 | 1 | -90 | 90 | 0.0089544 | 0.0022443 | -0.0089492 | -0.0022429
3 | 9 | 1.4081 | 0.54159 | 1.4211e-09 | 0 | 0 | 0 | 0 | 0 | 1 | -90 | 90 | -0.061271 | -0.015365 | 0.061328 | 0.015387
4 | 15 | 13.7395 | 5.2844 | 1.3866e-08 | 0 | 0 | 0 | 0 | 0 | 1 | -90 | 90 | 0.0090157 | 0.0022601 | -0.0090037 | -0.0022568
9 | 7 | 2.6785 | 1.0302 | 2.7031e-09 | 0 | 0 | 0 | 0 | 0 | 1 | -90 | 90 | -0.087282 | -0.021892 | 0.087501 | 0.021976
15 | 14 | 5.5484 | 2.134 | 5.5993e-09 | 0 | 0 | 0 | 0 | 0 | 1 | -90 | 90 | 0.0090037 | 0.0022568 | -0.0089988 | -0.0022555
7 | 6 | 2.6972 | 1.0374 | 2.7219e-09 | 0 | 0 | 0 | 0 | 0 | 1 | -90 | 90 | -0.099683 | -0.025029 | 0.099969 | 0.025139
14 | 13 | 8.2766 | 3.1833 | 8.3525e-09 | 0 | 0 | 0 | 0 | 0 | 1 | -90 | 90 | 0.0089988 | 0.0022555 | -0.0089915 | -0.0022535
6 | 8 | 1.4654 | 0.56363 | 1.4789e-09 | 0 | 0 | 0 | 0 | 0 | 1 | -90 | 90 | 0.068272 | 0.017129 | -0.068199 | -0.017102
8 | 10 | 1.7357 | 0.66756 | 1.7516e-09 | 0 | 0 | 0 | 0 | 0 | 1 | -90 | 90 | 0.046554 | 0.011677 | -0.046514 | -0.011662
10 | 11 | 1.2471 | 0.47967 | 1.2586e-09 | 0 | 0 | 0 | 0 | 0 | 1 | -90 | 90 | 0.038093 | 0.0095511 | -0.038074 | -0.0095438
11 | 12 | 1.4552 | 0.55969 | 1.4685e-09 | 0 | 0 | 0 | 0 | 0 | 1 | -90 | 90 | 0.029001 | 0.00727 | -0.028988 | -0.0072651