## bus_data
BUS_I | BUS_TYPE | Pd | Qd | Gs | Bs | area | Vm | Va | baseKV | zone | Vmax | Vmin
1 | 1 | 0.012198 | 0.0030571 | 0 | 0 | 1 | 0.9977 | -0.016116 | 0.4 | 1 | 1.1 | 0.9
3 | 1 | 0 | 0 | 0 | 0 | 1 | 0.99792 | -0.014574 | 0.4 | 1 | 1.1 | 0.9
7 | 1 | 0.0040727 | 0.0010207 | 0 | 0 | 1 | 0.99853 | -0.010317 | 0.4 | 1 | 1.1 | 0.9
8 | 1 | 0.010869 | 0.0027241 | 0 | 0 | 1 | 0.9975 | -0.017516 | 0.4 | 1 | 1.1 | 0.9
14 | 1 | 0.0068964 | 0.0017284 | 0 | 0 | 1 | 0.99864 | -0.0094989 | 0.4 | 1 | 1.1 | 0.9
13 | 1 | 0.036273 | 0.0090908 | 0 | 0 | 1 | 0.99935 | -0.0045504 | 0.4 | 1 | 1.1 | 0.9
9 | 1 | 0.00542 | 0.0013584 | 0 | 0 | 1 | 0.99965 | -0.0024418 | 0.4 | 1 | 1.1 | 0.9
10 | 3 | 0.0081164 | 0.0020342 | 0 | 0 | 1 | 1 | 0 | 0.4 | 1 | 1.1 | 0.9
11 | 1 | 0.0041007 | 0.0010277 | 0 | 0 | 1 | 0.99963 | -0.002573 | 0.4 | 1 | 1.1 | 0.9
12 | 1 | 0.063071 | 0.015807 | 0 | 0 | 1 | 0.9982 | -0.012636 | 0.4 | 1 | 1.1 | 0.9
15 | 1 | 0.048031 | 0.012038 | 0 | 0 | 1 | 0.9977 | -0.016083 | 0.4 | 1 | 1.1 | 0.9

## generator_data
GEN_BUS | PG | QG | QMAX | QMIN | VG | MBASE | GEN_STATUS | PMAX | PMIN
10 | 0.19936 | 0.050005 | 10 | -10 | 1 | 100 | 1 | 10 | 0

## branch_data
F_BUS | T_BUS | BR_R | BR_X | BR_B | RATE_A | RATE_B | RATE_C | TAP | SHIFT | BR_STATUS | ANGMIN | ANGMAX | P_in | Q_in | P_out | Q_out
1 | 3 | 1.6387 | 0.63025 | 1.6537e-09 | 0 | 0 | 0 | 0 | 0 | 1 | -90 | 90 | -0.012198 | -0.0030571 | 0.012201 | 0.003058
3 | 7 | 2.3949 | 0.92113 | 2.4169e-09 | 0 | 0 | 0 | 0 | 0 | 1 | -90 | 90 | -0.023075 | -0.0057835 | 0.023088 | 0.0057885
3 | 8 | 3.5087 | 1.3495 | 3.5409e-09 | 0 | 0 | 0 | 0 | 0 | 1 | -90 | 90 | 0.010874 | 0.0027255 | -0.010869 | -0.0027241
7 | 14 | 0.39152 | 0.15059 | 3.9512e-10 | 0 | 0 | 0 | 0 | 0 | 1 | -90 | 90 | -0.027161 | -0.0068092 | 0.027164 | 0.0068103
14 | 13 | 1.8896 | 0.72678 | 1.907e-09 | 0 | 0 | 0 | 0 | 0 | 1 | -90 | 90 | -0.03406 | -0.0085387 | 0.034084 | 0.0085475
13 | 11 | 0.36592 | 0.14074 | 3.6928e-10 | 0 | 0 | 0 | 0 | 0 | 1 | -90 | 90 | -0.070357 | -0.017638 | 0.070376 | 0.017646
9 | 10 | 0.39824 | 0.15317 | 4.019e-10 | 0 | 0 | 0 | 0 | 0 | 1 | -90 | 90 | -0.079898 | -0.020032 | 0.079925 | 0.020043
9 | 11 | 0.022941 | 0.0088233 | 2.3151e-11 | 0 | 0 | 0 | 0 | 0 | 1 | -90 | 90 | 0.074478 | 0.018674 | -0.074477 | -0.018673
10 | 12 | 1.4788 | 0.56876 | 2.9847e-09 | 0 | 0 | 0 | 0 | 0 | 1 | -90 | 90 | 0.11132 | 0.027928 | -0.11113 | -0.027854
12 | 15 | 0.93079 | 0.358 | 9.3933e-10 | 0 | 0 | 0 | 0 | 0 | 1 | -90 | 90 | 0.048054 | 0.012046 | -0.048031 | -0.012038