## bus_data
BUS_I | BUS_TYPE | Pd | Qd | Gs | Bs | area | Vm | Va | baseKV | zone | Vmax | Vmin
1 | 3 | 0.019684 | 0.0049332 | 0 | 0 | 1 | 1 | 0 | 0.4 | 1 | 1.1 | 0.9
2 | 1 | 0.027305 | 0.0068434 | 0 | 0 | 1 | 0.99676 | -0.022652 | 0.4 | 1 | 1.1 | 0.9
3 | 1 | 0.024046 | 0.0060265 | 0 | 0 | 1 | 0.99972 | -0.0019344 | 0.4 | 1 | 1.1 | 0.9
14 | 1 | 0.0038057 | 0.00095379 | 0 | 0 | 1 | 0.99892 | -0.0075789 | 0.4 | 1 | 1.1 | 0.9
4 | 1 | 0.056332 | 0.014118 | 0 | 0 | 1 | 0.99622 | -0.026487 | 0.4 | 1 | 1.1 | 0.9
5 | 1 | 0.024657 | 0.0061795 | 0 | 0 | 1 | 0.99854 | -0.010194 | 0.4 | 1 | 1.1 | 0.9
13 | 1 | 0.0046018 | 0.0011533 | 0 | 0 | 1 | 0.9985 | -0.010523 | 0.4 | 1 | 1.1 | 0.9
11 | 1 | 0.0053523 | 0.0013414 | 0 | 0 | 1 | 0.99608 | -0.027455 | 0.4 | 1 | 1.1 | 0.9
12 | 1 | 0.0048544 | 0.0012166 | 0 | 0 | 1 | 0.99838 | -0.01134 | 0.4 | 1 | 1.1 | 0.9
9 | 1 | 0 | 0 | 0 | 0 | 1 | 0.99418 | -0.04058 | 0.4 | 1 | 1.1 | 0.9
8 | 1 | 0 | 0 | 0 | 0 | 1 | 0.99226 | -0.054095 | 0.4 | 1 | 1.1 | 0.9
6 | 1 | 0.011356 | 0.002846 | 0 | 0 | 1 | 0.98886 | -0.078057 | 0.4 | 1 | 1.1 | 0.9
7 | 1 | 0.01916 | 0.004802 | 0 | 0 | 1 | 0.9889 | -0.077823 | 0.4 | 1 | 1.1 | 0.9

## generator_data
GEN_BUS | PG | QG | QMAX | QMIN | VG | MBASE | GEN_STATUS | PMAX | PMIN
1 | 0.20186 | 0.05068 | 10 | -10 | 1 | 100 | 1 | 10 | 0

## branch_data
F_BUS | T_BUS | BR_R | BR_X | BR_B | RATE_A | RATE_B | RATE_C | TAP | SHIFT | BR_STATUS | ANGMIN | ANGMAX | P_in | Q_in | P_out | Q_out
1 | 2 | 3.3048 | 1.2711 | 3.3351e-09 | 0 | 0 | 0 | 0 | 0 | 1 | -90 | 90 | 0.089303 | 0.022423 | -0.089023 | -0.022315
1 | 3 | 0.31789 | 0.12226 | 3.208e-10 | 0 | 0 | 0 | 0 | 0 | 1 | -90 | 90 | 0.079592 | 0.019995 | -0.079571 | -0.019986
1 | 14 | 7.4317 | 2.8584 | 7.4999e-09 | 0 | 0 | 0 | 0 | 0 | 1 | -90 | 90 | 0.01328 | 0.0033294 | -0.013266 | -0.0033248
2 | 4 | 0.80412 | 0.30928 | 8.115e-10 | 0 | 0 | 0 | 0 | 0 | 1 | -90 | 90 | 0.061717 | 0.015472 | -0.061685 | -0.015459
3 | 5 | 1.9458 | 0.7484 | 1.9637e-09 | 0 | 0 | 0 | 0 | 0 | 1 | -90 | 90 | 0.055525 | 0.01396 | -0.055461 | -0.013936
14 | 13 | 4.0431 | 1.555 | 4.0802e-09 | 0 | 0 | 0 | 0 | 0 | 1 | -90 | 90 | 0.0094605 | 0.002371 | -0.0094567 | -0.0023699
4 | 11 | 2.3373 | 0.89898 | 2.3588e-09 | 0 | 0 | 0 | 0 | 0 | 1 | -90 | 90 | 0.005353 | 0.0013415 | -0.0053523 | -0.0013414
5 | 9 | 12.8691 | 4.9497 | 1.2987e-08 | 0 | 0 | 0 | 0 | 0 | 1 | -90 | 90 | 0.030805 | 0.0077562 | -0.030674 | -0.0077074
13 | 12 | 2.187 | 0.84115 | 2.2071e-09 | 0 | 0 | 0 | 0 | 0 | 1 | -90 | 90 | 0.0048549 | 0.0012166 | -0.0048544 | -0.0012166
9 | 8 | 5.6891 | 2.1881 | 5.7413e-09 | 0 | 0 | 0 | 0 | 0 | 1 | -90 | 90 | 0.030674 | 0.0077074 | -0.030617 | -0.0076858
8 | 7 | 9.9367 | 3.8218 | 1.0028e-08 | 0 | 0 | 0 | 0 | 0 | 1 | -90 | 90 | 0.030617 | 0.0076858 | -0.030516 | -0.0076481
6 | 7 | 0.26319 | 0.10123 | 2.656e-10 | 0 | 0 | 0 | 0 | 0 | 1 | -90 | 90 | -0.011356 | -0.002846 | 0.011356 | 0.0028461