## bus_data
BUS_I | BUS_TYPE | Pd | Qd | Gs | Bs | area | Vm | Va | baseKV | zone | Vmax | Vmin
41 | 1 | 0.00616 | 0.0015438 | 0 | 0 | 1 | 0.97957 | -0.14336 | 0.4 | 1 | 1.1 | 0.9
42 | 1 | 0.0075261 | 0.0018862 | 0 | 0 | 1 | 0.97979 | -0.1418 | 0.4 | 1 | 1.1 | 0.9
43 | 1 | 0.0070696 | 0.0017718 | 0 | 0 | 1 | 0.97942 | -0.14442 | 0.4 | 1 | 1.1 | 0.9
44 | 1 | 0.0066737 | 0.0016726 | 0 | 0 | 1 | 0.98086 | -0.13419 | 0.4 | 1 | 1.1 | 0.9
45 | 1 | 0.0043562 | 0.0010918 | 0 | 0 | 1 | 0.97936 | -0.14485 | 0.4 | 1 | 1.1 | 0.9
46 | 1 | 0.0082256 | 0.0020615 | 0 | 0 | 1 | 0.98087 | -0.13409 | 0.4 | 1 | 1.1 | 0.9
47 | 1 | 0.0099098 | 0.0024836 | 0 | 0 | 1 | 0.98133 | -0.13081 | 0.4 | 1 | 1.1 | 0.9
48 | 1 | 0.0044977 | 0.0011272 | 0 | 0 | 1 | 0.98326 | -0.1171 | 0.4 | 1 | 1.1 | 0.9
70 | 1 | 0.004986 | 0.0012496 | 0 | 0 | 1 | 0.98365 | -0.1143 | 0.4 | 1 | 1.1 | 0.9
49 | 1 | 0.0053892 | 0.0013507 | 0 | 0 | 1 | 0.99548 | -0.031625 | 0.4 | 1 | 1.1 | 0.9
50 | 3 | 0.0027816 | 0.00069713 | 0 | 0 | 1 | 1 | 0 | 0.4 | 1 | 1.1 | 0.9
51 | 1 | 0 | 0 | 0 | 0 | 1 | 0.99432 | -0.039721 | 0.4 | 1 | 1.1 | 0.9
52 | 1 | 0.0023016 | 0.00057685 | 0 | 0 | 1 | 0.99732 | -0.018526 | 0.4 | 1 | 1.1 | 0.9
53 | 1 | 0.0033977 | 0.00085155 | 0 | 0 | 1 | 0.99362 | -0.044665 | 0.4 | 1 | 1.1 | 0.9
54 | 1 | 0.0023412 | 0.00058677 | 0 | 0 | 1 | 0.99364 | -0.044498 | 0.4 | 1 | 1.1 | 0.9
55 | 1 | 0 | 0 | 0 | 0 | 1 | 0.9942 | -0.040614 | 0.4 | 1 | 1.1 | 0.9
65 | 1 | 0.0023179 | 0.00058091 | 0 | 0 | 1 | 0.99638 | -0.025054 | 0.4 | 1 | 1.1 | 0.9
56 | 1 | 0.0065855 | 0.0016505 | 0 | 0 | 1 | 0.99262 | -0.051705 | 0.4 | 1 | 1.1 | 0.9
62 | 1 | 0 | 0 | 0 | 0 | 1 | 0.99332 | -0.046782 | 0.4 | 1 | 1.1 | 0.9
75 | 1 | 0.0017576 | 0.0004405 | 0 | 0 | 1 | 0.99412 | -0.041172 | 0.4 | 1 | 1.1 | 0.9
57 | 1 | 0.0097652 | 0.0024474 | 0 | 0 | 1 | 0.99215 | -0.055047 | 0.4 | 1 | 1.1 | 0.9
63 | 1 | 0.004465 | 0.001119 | 0 | 0 | 1 | 0.99214 | -0.055106 | 0.4 | 1 | 1.1 | 0.9
68 | 1 | 0.0084829 | 0.002126 | 0 | 0 | 1 | 0.99308 | -0.0485 | 0.4 | 1 | 1.1 | 0.9
66 | 1 | 0.008952 | 0.0022436 | 0 | 0 | 1 | 0.9957 | -0.029762 | 0.4 | 1 | 1.1 | 0.9
67 | 1 | 0.0080805 | 0.0020252 | 0 | 0 | 1 | 0.99332 | -0.046332 | 0.4 | 1 | 1.1 | 0.9
71 | 1 | 0 | 0 | 0 | 0 | 1 | 0.98832 | -0.081283 | 0.4 | 1 | 1.1 | 0.9
69 | 1 | 0.0070347 | 0.0017631 | 0 | 0 | 1 | 0.99269 | -0.05123 | 0.4 | 1 | 1.1 | 0.9

## generator_data
GEN_BUS | PG | QG | QMAX | QMIN | VG | MBASE | GEN_STATUS | PMAX | PMIN
50 | 0.13462 | 0.033941 | 10 | -10 | 1 | 100 | 1 | 10 | 0

## branch_data
F_BUS | T_BUS | BR_R | BR_X | BR_B | RATE_A | RATE_B | RATE_C | TAP | SHIFT | BR_STATUS | ANGMIN | ANGMAX | P_in | Q_in | P_out | Q_out
41 | 42 | 1.1078 | 0.42609 | 1.118e-09 | 0 | 0 | 0 | 0 | 0 | 1 | -90 | 90 | -0.017588 | -0.0044079 | 0.017591 | 0.0044093
41 | 43 | 1.1622 | 0.447 | 1.1729e-09 | 0 | 0 | 0 | 0 | 0 | 1 | -90 | 90 | 0.011428 | 0.0028641 | -0.011426 | -0.0028636
42 | 44 | 3.7961 | 1.46 | 3.8309e-09 | 0 | 0 | 0 | 0 | 0 | 1 | -90 | 90 | -0.025117 | -0.0062955 | 0.025144 | 0.0063053
43 | 45 | 1.2269 | 0.47187 | 1.2381e-09 | 0 | 0 | 0 | 0 | 0 | 1 | -90 | 90 | 0.0043564 | 0.0010917 | -0.0043561 | -0.0010918
44 | 46 | 0.038213 | 0.014697 | 3.8563e-11 | 0 | 0 | 0 | 0 | 0 | 1 | -90 | 90 | -0.031817 | -0.0079779 | 0.031818 | 0.0079781
46 | 47 | 1.0266 | 0.39485 | 1.036e-09 | 0 | 0 | 0 | 0 | 0 | 1 | -90 | 90 | -0.040043 | -0.01004 | 0.040062 | 0.010046
47 | 48 | 3.4518 | 1.3276 | 3.4835e-09 | 0 | 0 | 0 | 0 | 0 | 1 | -90 | 90 | -0.049971 | -0.01253 | 0.050067 | 0.012566
48 | 70 | 0.64805 | 0.24925 | 6.5399e-10 | 0 | 0 | 0 | 0 | 0 | 1 | -90 | 90 | -0.054564 | -0.013694 | 0.054585 | 0.013702
70 | 71 | 7.037 | 2.7065 | 7.1016e-09 | 0 | 0 | 0 | 0 | 0 | 1 | -90 | 90 | -0.059571 | -0.014951 | 0.059846 | 0.015056
49 | 50 | 8.3267 | 3.2026 | 8.4031e-09 | 0 | 0 | 0 | 0 | 0 | 1 | -90 | 90 | -0.049335 | -0.012377 | 0.049553 | 0.012459
49 | 51 | 2.3802 | 0.91545 | 2.402e-09 | 0 | 0 | 0 | 0 | 0 | 1 | -90 | 90 | 0.043946 | 0.011026 | -0.043897 | -0.011007
50 | 52 | 2.9682 | 1.1416 | 2.9955e-09 | 0 | 0 | 0 | 0 | 0 | 1 | -90 | 90 | 0.082288 | 0.020785 | -0.082074 | -0.020703
51 | 53 | 2.6271 | 1.0104 | 2.6512e-09 | 0 | 0 | 0 | 0 | 0 | 1 | -90 | 90 | 0.024257 | 0.0060842 | -0.02424 | -0.0060781
51 | 54 | 3.441 | 1.3235 | 3.4726e-09 | 0 | 0 | 0 | 0 | 0 | 1 | -90 | 90 | 0.017882 | 0.0044836 | -0.01787 | -0.0044794
51 | 55 | 6.5181 | 2.5069 | 6.5779e-09 | 0 | 0 | 0 | 0 | 0 | 1 | -90 | 90 | 0.001758 | 0.00043958 | -0.0017577 | -0.00044014
52 | 65 | 1.0726 | 0.41253 | 1.0824e-09 | 0 | 0 | 0 | 0 | 0 | 1 | -90 | 90 | 0.079772 | 0.020126 | -0.079699 | -0.020098
53 | 56 | 4.3442 | 1.6708 | 4.384e-09 | 0 | 0 | 0 | 0 | 0 | 1 | -90 | 90 | 0.020843 | 0.0052265 | -0.020822 | -0.0052191
54 | 62 | 1.8914 | 0.72747 | 1.9088e-09 | 0 | 0 | 0 | 0 | 0 | 1 | -90 | 90 | 0.015529 | 0.0038926 | -0.015524 | -0.0038909
55 | 75 | 4.0876 | 1.5721 | 4.1251e-09 | 0 | 0 | 0 | 0 | 0 | 1 | -90 | 90 | 0.0017577 | 0.00044014 | -0.0017576 | -0.0004405
65 | 66 | 0.79568 | 0.30603 | 8.0298e-10 | 0 | 0 | 0 | 0 | 0 | 1 | -90 | 90 | 0.077381 | 0.019517 | -0.07733 | -0.019497
56 | 57 | 3.0118 | 1.1584 | 3.0395e-09 | 0 | 0 | 0 | 0 | 0 | 1 | -90 | 90 | 0.014237 | 0.0035686 | -0.01423 | -0.0035664
62 | 68 | 1.422 | 0.54693 | 1.4351e-09 | 0 | 0 | 0 | 0 | 0 | 1 | -90 | 90 | 0.015524 | 0.0038909 | -0.01552 | -0.0038896
57 | 63 | 0.16942 | 0.065162 | 1.7098e-10 | 0 | 0 | 0 | 0 | 0 | 1 | -90 | 90 | 0.004465 | 0.001119 | -0.004465 | -0.001119
68 | 69 | 4.9816 | 1.916 | 5.0273e-09 | 0 | 0 | 0 | 0 | 0 | 1 | -90 | 90 | 0.0070374 | 0.0017636 | -0.0070347 | -0.0017631
66 | 67 | 3.1623 | 1.2163 | 3.1913e-09 | 0 | 0 | 0 | 0 | 0 | 1 | -90 | 90 | 0.068378 | 0.017254 | -0.06822 | -0.017193
67 | 71 | 7.5215 | 2.8929 | 7.5905e-09 | 0 | 0 | 0 | 0 | 0 | 1 | -90 | 90 | 0.060139 | 0.015168 | -0.059846 | -0.015056