## bus_data
BUS_I | BUS_TYPE | Pd | Qd | Gs | Bs | area | Vm | Va | baseKV | zone | Vmax | Vmin
1 | 1 | 0.0032239 | 0.00080798 | 0 | 0 | 1 | 0.99251 | -0.052582 | 0.4 | 1 | 1.1 | 0.9
2 | 1 | 0.0029347 | 0.0007355 | 0 | 0 | 1 | 0.99299 | -0.049145 | 0.4 | 1 | 1.1 | 0.9
3 | 1 | 0.0023446 | 0.00058761 | 0 | 0 | 1 | 0.9931 | -0.048366 | 0.4 | 1 | 1.1 | 0.9
13 | 1 | 0.0054795 | 0.0013733 | 0 | 0 | 1 | 0.99375 | -0.043799 | 0.4 | 1 | 1.1 | 0.9
12 | 1 | 0.0043559 | 0.0010917 | 0 | 0 | 1 | 0.99377 | -0.043677 | 0.4 | 1 | 1.1 | 0.9
22 | 1 | 0.0049121 | 0.0012311 | 0 | 0 | 1 | 0.99428 | -0.040086 | 0.4 | 1 | 1.1 | 0.9
14 | 1 | 0.0059694 | 0.0014961 | 0 | 0 | 1 | 0.99408 | -0.041496 | 0.4 | 1 | 1.1 | 0.9
15 | 1 | 0.0089561 | 0.0022446 | 0 | 0 | 1 | 0.99414 | -0.041024 | 0.4 | 1 | 1.1 | 0.9
23 | 1 | 0.0027798 | 0.00069667 | 0 | 0 | 1 | 0.99517 | -0.033781 | 0.4 | 1 | 1.1 | 0.9
4 | 1 | 0.0030405 | 0.00076202 | 0 | 0 | 1 | 0.99689 | -0.021803 | 0.4 | 1 | 1.1 | 0.9
5 | 1 | 0.0032175 | 0.00080638 | 0 | 0 | 1 | 0.99697 | -0.021255 | 0.4 | 1 | 1.1 | 0.9
6 | 1 | 0.0033924 | 0.00085022 | 0 | 0 | 1 | 0.99698 | -0.021147 | 0.4 | 1 | 1.1 | 0.9
16 | 1 | 0.0052897 | 0.0013257 | 0 | 0 | 1 | 0.99711 | -0.020267 | 0.4 | 1 | 1.1 | 0.9
17 | 1 | 0.0023071 | 0.0005782 | 0 | 0 | 1 | 0.99763 | -0.016581 | 0.4 | 1 | 1.1 | 0.9
7 | 1 | 0.003751 | 0.00094009 | 0 | 0 | 1 | 0.99666 | -0.023344 | 0.4 | 1 | 1.1 | 0.9
8 | 1 | 0.0030295 | 0.00075927 | 0 | 0 | 1 | 0.99599 | -0.02805 | 0.4 | 1 | 1.1 | 0.9
9 | 1 | 0.0074762 | 0.0018737 | 0 | 0 | 1 | 0.99914 | -0.0060116 | 0.4 | 1 | 1.1 | 0.9
10 | 1 | 0.0032422 | 0.00081258 | 0 | 0 | 1 | 0.9954 | -0.032187 | 0.4 | 1 | 1.1 | 0.9
11 | 3 | 0.0047336 | 0.0011863 | 0 | 0 | 1 | 1 | 0 | 0.4 | 1 | 1.1 | 0.9
24 | 1 | 0.0024446 | 0.00061268 | 0 | 0 | 1 | 0.99697 | -0.020875 | 0.4 | 1 | 1.1 | 0.9
19 | 1 | 0 | 0 | 0 | 0 | 1 | 0.99842 | -0.011049 | 0.4 | 1 | 1.1 | 0.9
41 | 1 | 0.0030794 | 0.00077177 | 0 | 0 | 1 | 0.99597 | -0.027843 | 0.4 | 1 | 1.1 | 0.9
20 | 1 | 0.00305 | 0.00076439 | 0 | 0 | 1 | 0.99825 | -0.012256 | 0.4 | 1 | 1.1 | 0.9
18 | 1 | 0.002311 | 0.00057918 | 0 | 0 | 1 | 0.99765 | -0.016484 | 0.4 | 1 | 1.1 | 0.9
25 | 1 | 0.0052467 | 0.001315 | 0 | 0 | 1 | 0.97839 | -0.15162 | 0.4 | 1 | 1.1 | 0.9
26 | 1 | 0.0057662 | 0.0014451 | 0 | 0 | 1 | 0.97815 | -0.15332 | 0.4 | 1 | 1.1 | 0.9
27 | 1 | 0.0061967 | 0.001553 | 0 | 0 | 1 | 0.97849 | -0.15092 | 0.4 | 1 | 1.1 | 0.9
28 | 1 | 0.0043015 | 0.001078 | 0 | 0 | 1 | 0.97796 | -0.15469 | 0.4 | 1 | 1.1 | 0.9
36 | 1 | 0.0072082 | 0.0018066 | 0 | 0 | 1 | 0.97788 | -0.15528 | 0.4 | 1 | 1.1 | 0.9
37 | 1 | 0.0038734 | 0.00097077 | 0 | 0 | 1 | 0.97774 | -0.15626 | 0.4 | 1 | 1.1 | 0.9
21 | 1 | 0.003814 | 0.00095588 | 0 | 0 | 1 | 0.99816 | -0.01289 | 0.4 | 1 | 1.1 | 0.9
39 | 1 | 0 | 0 | 0 | 0 | 1 | 0.99128 | -0.060471 | 0.4 | 1 | 1.1 | 0.9
29 | 1 | 0.0065588 | 0.0016438 | 0 | 0 | 1 | 0.97985 | -0.14117 | 0.4 | 1 | 1.1 | 0.9
34 | 1 | 0.0070797 | 0.0017743 | 0 | 0 | 1 | 0.98133 | -0.13066 | 0.4 | 1 | 1.1 | 0.9
31 | 1 | 0.0028079 | 0.00070372 | 0 | 0 | 1 | 0.98807 | -0.08295 | 0.4 | 1 | 1.1 | 0.9
33 | 1 | 0 | 0 | 0 | 0 | 1 | 0.98987 | -0.070327 | 0.4 | 1 | 1.1 | 0.9
30 | 1 | 0.0026038 | 0.00065258 | 0 | 0 | 1 | 0.98766 | -0.085845 | 0.4 | 1 | 1.1 | 0.9
35 | 1 | 0.0024028 | 0.00060219 | 0 | 0 | 1 | 0.98256 | -0.12191 | 0.4 | 1 | 1.1 | 0.9
32 | 1 | 0.0049082 | 0.0012301 | 0 | 0 | 1 | 0.98726 | -0.088659 | 0.4 | 1 | 1.1 | 0.9
40 | 1 | 0.0030875 | 0.00077381 | 0 | 0 | 1 | 0.98983 | -0.070597 | 0.4 | 1 | 1.1 | 0.9

## generator_data
GEN_BUS | PG | QG | QMAX | QMIN | VG | MBASE | GEN_STATUS | PMAX | PMIN
11 | 0.15872 | 0.039974 | 10 | -10 | 1 | 100 | 1 | 10 | 0

## branch_data
F_BUS | T_BUS | BR_R | BR_X | BR_B | RATE_A | RATE_B | RATE_C | TAP | SHIFT | BR_STATUS | ANGMIN | ANGMAX | P_in | Q_in | P_out | Q_out
1 | 2 | 13.6637 | 5.2553 | 1.3789e-08 | 0 | 0 | 0 | 0 | 0 | 1 | -90 | 90 | -0.0032239 | -0.00080798 | 0.0032254 | 0.00080721
2 | 3 | 1.6232 | 0.62429 | 1.6381e-09 | 0 | 0 | 0 | 0 | 0 | 1 | -90 | 90 | -0.0061601 | -0.0015427 | 0.0061608 | 0.0015428
3 | 22 | 12.5006 | 4.8079 | 1.2615e-08 | 0 | 0 | 0 | 0 | 0 | 1 | -90 | 90 | -0.0085054 | -0.0021304 | 0.0085151 | 0.0021329
13 | 12 | 0.28728 | 0.11049 | 2.8991e-10 | 0 | 0 | 0 | 0 | 0 | 1 | -90 | 90 | -0.0054795 | -0.0013733 | 0.0054796 | 0.0013733
12 | 14 | 2.8533 | 1.0974 | 2.8794e-09 | 0 | 0 | 0 | 0 | 0 | 1 | -90 | 90 | -0.0098355 | -0.002465 | 0.0098385 | 0.0024659
22 | 23 | 2.1272 | 0.81815 | 2.1467e-09 | 0 | 0 | 0 | 0 | 0 | 1 | -90 | 90 | -0.038195 | -0.0095721 | 0.038229 | 0.0095847
22 | 15 | 0.48771 | 0.18758 | 4.9219e-10 | 0 | 0 | 0 | 0 | 0 | 1 | -90 | 90 | 0.024768 | 0.0062081 | -0.024765 | -0.0062069
14 | 15 | 0.38428 | 0.1478 | 3.8781e-10 | 0 | 0 | 0 | 0 | 0 | 1 | -90 | 90 | -0.015808 | -0.0039619 | 0.015809 | 0.0039623
23 | 10 | 0.50202 | 0.19309 | 5.0663e-10 | 0 | 0 | 0 | 0 | 0 | 1 | -90 | 90 | -0.041009 | -0.010281 | 0.041018 | 0.010285
4 | 5 | 2.3338 | 0.89761 | 2.3552e-09 | 0 | 0 | 0 | 0 | 0 | 1 | -90 | 90 | -0.0030405 | -0.00076202 | 0.0030407 | 0.00076187
5 | 6 | 0.22321 | 0.085849 | 2.2526e-10 | 0 | 0 | 0 | 0 | 0 | 1 | -90 | 90 | -0.0062582 | -0.0015683 | 0.0062583 | 0.0015683
6 | 16 | 1.1804 | 0.45401 | 1.1913e-09 | 0 | 0 | 0 | 0 | 0 | 1 | -90 | 90 | -0.0096507 | -0.0024185 | 0.0096519 | 0.0024188
16 | 17 | 3.1958 | 1.2292 | 3.2251e-09 | 0 | 0 | 0 | 0 | 0 | 1 | -90 | 90 | -0.014942 | -0.0037445 | 0.014949 | 0.0037471
17 | 18 | 0.072797 | 0.027999 | 7.3465e-11 | 0 | 0 | 0 | 0 | 0 | 1 | -90 | 90 | -0.017256 | -0.0043253 | 0.017256 | 0.0043254
7 | 8 | 1.2878 | 0.49532 | 1.2996e-09 | 0 | 0 | 0 | 0 | 0 | 1 | -90 | 90 | 0.047346 | 0.011878 | -0.047315 | -0.011866
7 | 9 | 4.4075 | 1.6952 | 4.4479e-09 | 0 | 0 | 0 | 0 | 0 | 1 | -90 | 90 | -0.051097 | -0.012818 | 0.05122 | 0.012865
8 | 10 | 1.2078 | 0.46455 | 1.2189e-09 | 0 | 0 | 0 | 0 | 0 | 1 | -90 | 90 | 0.044285 | 0.011107 | -0.04426 | -0.011097
9 | 11 | 1.3377 | 0.51451 | 1.35e-09 | 0 | 0 | 0 | 0 | 0 | 1 | -90 | 90 | -0.058696 | -0.014739 | 0.058745 | 0.014758
11 | 24 | 4.0104 | 1.5424 | 4.0472e-09 | 0 | 0 | 0 | 0 | 0 | 1 | -90 | 90 | 0.06875 | 0.017385 | -0.068548 | -0.017308
11 | 19 | 5.4356 | 2.0906 | 5.4854e-09 | 0 | 0 | 0 | 0 | 0 | 1 | -90 | 90 | 0.026488 | 0.0066454 | -0.026448 | -0.0066303
24 | 41 | 1.3835 | 0.5321 | 1.3962e-09 | 0 | 0 | 0 | 0 | 0 | 1 | -90 | 90 | 0.066104 | 0.016695 | -0.066039 | -0.01667
19 | 20 | 2.2829 | 0.87805 | 2.3039e-09 | 0 | 0 | 0 | 0 | 0 | 1 | -90 | 90 | 0.0068654 | 0.0017204 | -0.0068643 | -0.0017202
19 | 18 | 3.6045 | 1.3863 | 3.6376e-09 | 0 | 0 | 0 | 0 | 0 | 1 | -90 | 90 | 0.019582 | 0.0049099 | -0.019567 | -0.0049046
41 | 39 | 6.7603 | 2.6001 | 6.8224e-09 | 0 | 0 | 0 | 0 | 0 | 1 | -90 | 90 | 0.06296 | 0.015898 | -0.062672 | -0.015789
20 | 21 | 2.1572 | 0.82969 | 2.177e-09 | 0 | 0 | 0 | 0 | 0 | 1 | -90 | 90 | 0.0038143 | 0.00095579 | -0.003814 | -0.00095588
25 | 26 | 0.99958 | 0.38445 | 1.0087e-09 | 0 | 0 | 0 | 0 | 0 | 1 | -90 | 90 | 0.021158 | 0.0053035 | -0.021153 | -0.0053017
25 | 27 | 0.33362 | 0.12831 | 3.3668e-10 | 0 | 0 | 0 | 0 | 0 | 1 | -90 | 90 | -0.026405 | -0.0066185 | 0.026408 | 0.0066195
26 | 28 | 1.1063 | 0.42551 | 1.1165e-09 | 0 | 0 | 0 | 0 | 0 | 1 | -90 | 90 | 0.015387 | 0.0038566 | -0.015384 | -0.0038556
27 | 29 | 3.7344 | 1.4363 | 3.7687e-09 | 0 | 0 | 0 | 0 | 0 | 1 | -90 | 90 | -0.032604 | -0.0081725 | 0.032648 | 0.0081891
28 | 36 | 0.66531 | 0.25589 | 6.7141e-10 | 0 | 0 | 0 | 0 | 0 | 1 | -90 | 90 | 0.011083 | 0.0027775 | -0.011082 | -0.0027772
36 | 37 | 3.1423 | 1.2086 | 3.1711e-09 | 0 | 0 | 0 | 0 | 0 | 1 | -90 | 90 | 0.0038739 | 0.00097067 | -0.0038734 | -0.00097077
39 | 33 | 2.0298 | 0.7807 | 2.0484e-09 | 0 | 0 | 0 | 0 | 0 | 1 | -90 | 90 | 0.062672 | 0.015789 | -0.062586 | -0.015756
29 | 34 | 3.3618 | 1.293 | 3.3926e-09 | 0 | 0 | 0 | 0 | 0 | 1 | -90 | 90 | -0.039207 | -0.0098329 | 0.039264 | 0.0098545
34 | 35 | 2.3765 | 0.91403 | 2.3983e-09 | 0 | 0 | 0 | 0 | 0 | 1 | -90 | 90 | -0.046344 | -0.011629 | 0.0464 | 0.01165
31 | 33 | 2.7269 | 1.0488 | 2.752e-09 | 0 | 0 | 0 | 0 | 0 | 1 | -90 | 90 | -0.059393 | -0.014942 | 0.059498 | 0.014982
31 | 30 | 0.65505 | 0.25194 | 6.6106e-10 | 0 | 0 | 0 | 0 | 0 | 1 | -90 | 90 | 0.056586 | 0.014238 | -0.056563 | -0.014229
33 | 40 | 1.1137 | 0.42835 | 1.1239e-09 | 0 | 0 | 0 | 0 | 0 | 1 | -90 | 90 | 0.0030876 | 0.00077374 | -0.0030875 | -0.00077381
30 | 32 | 0.6673 | 0.25665 | 6.7342e-10 | 0 | 0 | 0 | 0 | 0 | 1 | -90 | 90 | 0.053959 | 0.013577 | -0.053938 | -0.013569
35 | 32 | 8.6366 | 3.3218 | 8.7159e-09 | 0 | 0 | 0 | 0 | 0 | 1 | -90 | 90 | -0.048803 | -0.012252 | 0.04903 | 0.012339