## bus_data
BUS_I | BUS_TYPE | Pd | Qd | Gs | Bs | area | Vm | Va | baseKV | zone | Vmax | Vmin
1 | 1 | 0.025082 | 0.0062862 | 0 | 0 | 1 | 0.98129 | -0.13122 | 0.4 | 1 | 1.1 | 0.9
3 | 1 | 0 | 0 | 0 | 0 | 1 | 0.98285 | -0.12013 | 0.4 | 1 | 1.1 | 0.9
4 | 1 | 0.0052852 | 0.0013246 | 0 | 0 | 1 | 0.98269 | -0.12123 | 0.4 | 1 | 1.1 | 0.9
6 | 1 | 0 | 0 | 0 | 0 | 1 | 0.98893 | -0.077123 | 0.4 | 1 | 1.1 | 0.9
5 | 1 | 0 | 0 | 0 | 0 | 1 | 0.98593 | -0.098265 | 0.4 | 1 | 1.1 | 0.9
48 | 1 | 0.0087239 | 0.0021864 | 0 | 0 | 1 | 0.98798 | -0.083838 | 0.4 | 1 | 1.1 | 0.9
46 | 1 | 0.0082286 | 0.0020623 | 0 | 0 | 1 | 0.98334 | -0.11666 | 0.4 | 1 | 1.1 | 0.9
47 | 1 | 0.0083886 | 0.0021024 | 0 | 0 | 1 | 0.99149 | -0.059119 | 0.4 | 1 | 1.1 | 0.9
45 | 1 | 0.0078702 | 0.0019725 | 0 | 0 | 1 | 0.98244 | -0.12305 | 0.4 | 1 | 1.1 | 0.9
10 | 1 | 0 | 0 | 0 | 0 | 1 | 0.99592 | -0.028245 | 0.4 | 1 | 1.1 | 0.9
7 | 1 | 0.0072423 | 0.0018151 | 0 | 0 | 1 | 0.99769 | -0.015971 | 0.4 | 1 | 1.1 | 0.9
8 | 1 | 0.0093461 | 0.0023424 | 0 | 0 | 1 | 0.99691 | -0.021357 | 0.4 | 1 | 1.1 | 0.9
9 | 3 | 0 | 0 | 0 | 0 | 1 | 1 | 0 | 0.4 | 1 | 1.1 | 0.9
11 | 1 | 0.0056438 | 0.0014145 | 0 | 0 | 1 | 0.99912 | -0.006161 | 0.4 | 1 | 1.1 | 0.9
12 | 1 | 0.0039958 | 0.0010014 | 0 | 0 | 1 | 0.99964 | -0.0025268 | 0.4 | 1 | 1.1 | 0.9
19 | 1 | 0.003618 | 0.00090675 | 0 | 0 | 1 | 0.99826 | -0.012119 | 0.4 | 1 | 1.1 | 0.9
24 | 1 | 0.0048807 | 0.0012232 | 0 | 0 | 1 | 0.99931 | -0.0048117 | 0.4 | 1 | 1.1 | 0.9
20 | 1 | 0.0041109 | 0.0010303 | 0 | 0 | 1 | 0.99804 | -0.01365 | 0.4 | 1 | 1.1 | 0.9
23 | 1 | 0.0049452 | 0.0012394 | 0 | 0 | 1 | 0.9992 | -0.005599 | 0.4 | 1 | 1.1 | 0.9
13 | 1 | 0.0075574 | 0.0018941 | 0 | 0 | 1 | 0.99444 | -0.038884 | 0.4 | 1 | 1.1 | 0.9
14 | 1 | 0.0020837 | 0.00052223 | 0 | 0 | 1 | 0.99465 | -0.037408 | 0.4 | 1 | 1.1 | 0.9
15 | 1 | 0 | 0 | 0 | 0 | 1 | 0.99363 | -0.044596 | 0.4 | 1 | 1.1 | 0.9
16 | 1 | 0.0067079 | 0.0016812 | 0 | 0 | 1 | 0.99562 | -0.030611 | 0.4 | 1 | 1.1 | 0.9
17 | 1 | 0.0032907 | 0.00082472 | 0 | 0 | 1 | 0.99315 | -0.047947 | 0.4 | 1 | 1.1 | 0.9
18 | 1 | 0.0026283 | 0.00065871 | 0 | 0 | 1 | 0.99315 | -0.047939 | 0.4 | 1 | 1.1 | 0.9
21 | 1 | 0 | 0 | 0 | 0 | 1 | 0.99641 | -0.025067 | 0.4 | 1 | 1.1 | 0.9
26 | 1 | 0 | 0 | 0 | 0 | 1 | 0.99257 | -0.052028 | 0.4 | 1 | 1.1 | 0.9
30 | 1 | 0.0022861 | 0.00057296 | 0 | 0 | 1 | 0.99295 | -0.049373 | 0.4 | 1 | 1.1 | 0.9
29 | 1 | 0.0023019 | 0.0005769 | 0 | 0 | 1 | 0.99176 | -0.057777 | 0.4 | 1 | 1.1 | 0.9
31 | 1 | 0.0053405 | 0.0013385 | 0 | 0 | 1 | 0.99253 | -0.052311 | 0.4 | 1 | 1.1 | 0.9
22 | 1 | 0 | 0 | 0 | 0 | 1 | 0.99898 | -0.0071332 | 0.4 | 1 | 1.1 | 0.9
25 | 1 | 0 | 0 | 0 | 0 | 1 | 0.99883 | -0.0081986 | 0.4 | 1 | 1.1 | 0.9
27 | 1 | 0.0087856 | 0.0022019 | 0 | 0 | 1 | 0.99852 | -0.010388 | 0.4 | 1 | 1.1 | 0.9
33 | 1 | 0.0053524 | 0.0013414 | 0 | 0 | 1 | 0.99154 | -0.059336 | 0.4 | 1 | 1.1 | 0.9
34 | 1 | 0.0035523 | 0.00089029 | 0 | 0 | 1 | 0.99148 | -0.05973 | 0.4 | 1 | 1.1 | 0.9
32 | 1 | 0.0052656 | 0.0013197 | 0 | 0 | 1 | 0.99247 | -0.052789 | 0.4 | 1 | 1.1 | 0.9
36 | 1 | 0.0036444 | 0.00091337 | 0 | 0 | 1 | 0.99237 | -0.053465 | 0.4 | 1 | 1.1 | 0.9
37 | 1 | 0.002819 | 0.00070652 | 0 | 0 | 1 | 0.99219 | -0.054718 | 0.4 | 1 | 1.1 | 0.9
35 | 1 | 0 | 0 | 0 | 0 | 1 | 0.99123 | -0.061487 | 0.4 | 1 | 1.1 | 0.9
39 | 1 | 0.0055616 | 0.0013939 | 0 | 0 | 1 | 0.99106 | -0.062696 | 0.4 | 1 | 1.1 | 0.9
38 | 1 | 0.0090981 | 0.0022802 | 0 | 0 | 1 | 0.99193 | -0.056539 | 0.4 | 1 | 1.1 | 0.9
42 | 1 | 0.0080592 | 0.0020198 | 0 | 0 | 1 | 0.98114 | -0.13231 | 0.4 | 1 | 1.1 | 0.9
43 | 1 | 0.011998 | 0.003007 | 0 | 0 | 1 | 0.98135 | -0.13084 | 0.4 | 1 | 1.1 | 0.9
44 | 1 | 0.011779 | 0.002952 | 0 | 0 | 1 | 0.98203 | -0.12598 | 0.4 | 1 | 1.1 | 0.9

## generator_data
GEN_BUS | PG | QG | QMAX | QMIN | VG | MBASE | GEN_STATUS | PMAX | PMIN
9 | 0.21761 | 0.054814 | 10 | -10 | 1 | 100 | 1 | 10 | 0

## branch_data
F_BUS | T_BUS | BR_R | BR_X | BR_B | RATE_A | RATE_B | RATE_C | TAP | SHIFT | BR_STATUS | ANGMIN | ANGMAX | P_in | Q_in | P_out | Q_out
1 | 3 | 5.5503 | 2.1347 | 5.6012e-09 | 0 | 0 | 0 | 0 | 0 | 1 | -90 | 90 | -0.025082 | -0.0062862 | 0.025121 | 0.0063005
3 | 4 | 2.6114 | 1.0044 | 2.6353e-09 | 0 | 0 | 0 | 0 | 0 | 1 | -90 | 90 | 0.005286 | 0.0013246 | -0.0052852 | -0.0013246
3 | 6 | 17.9245 | 6.894 | 1.8089e-08 | 0 | 0 | 0 | 0 | 0 | 1 | -90 | 90 | -0.030407 | -0.0076251 | 0.030589 | 0.0076935
6 | 47 | 2.6413 | 1.0159 | 2.6656e-09 | 0 | 0 | 0 | 0 | 0 | 1 | -90 | 90 | -0.087583 | -0.022021 | 0.087804 | 0.022105
6 | 48 | 1.5079 | 0.57998 | 1.5218e-09 | 0 | 0 | 0 | 0 | 0 | 1 | -90 | 90 | 0.056994 | 0.014327 | -0.056941 | -0.014307
5 | 48 | 3.8177 | 1.4683 | 3.8527e-09 | 0 | 0 | 0 | 0 | 0 | 1 | -90 | 90 | -0.048121 | -0.012084 | 0.048217 | 0.012121
5 | 46 | 4.8448 | 1.8634 | 4.8893e-09 | 0 | 0 | 0 | 0 | 0 | 1 | -90 | 90 | 0.048121 | 0.012084 | -0.047998 | -0.012037
46 | 45 | 2.0271 | 0.77966 | 2.0457e-09 | 0 | 0 | 0 | 0 | 0 | 1 | -90 | 90 | 0.039769 | 0.0099748 | -0.039734 | -0.0099615
47 | 10 | 4.1602 | 1.6001 | 4.1984e-09 | 0 | 0 | 0 | 0 | 0 | 1 | -90 | 90 | -0.096192 | -0.024208 | 0.096609 | 0.024367
45 | 44 | 1.1535 | 0.44367 | 1.1641e-09 | 0 | 0 | 0 | 0 | 0 | 1 | -90 | 90 | 0.031864 | 0.007989 | -0.031851 | -0.0079842
10 | 8 | 0.93331 | 0.35897 | 9.4188e-10 | 0 | 0 | 0 | 0 | 0 | 1 | -90 | 90 | -0.096609 | -0.024367 | 0.096702 | 0.024403
7 | 8 | 0.66583 | 0.25609 | 1.3439e-09 | 0 | 0 | 0 | 0 | 0 | 1 | -90 | 90 | 0.10613 | 0.026776 | -0.10605 | -0.026745
7 | 9 | 1.8524 | 0.71246 | 3.7388e-09 | 0 | 0 | 0 | 0 | 0 | 1 | -90 | 90 | -0.11337 | -0.028591 | 0.11362 | 0.028689
9 | 11 | 0.99124 | 0.38124 | 1.0003e-09 | 0 | 0 | 0 | 0 | 0 | 1 | -90 | 90 | 0.081356 | 0.020452 | -0.081286 | -0.020426
9 | 12 | 1.4548 | 0.55955 | 1.4682e-09 | 0 | 0 | 0 | 0 | 0 | 1 | -90 | 90 | 0.022628 | 0.0056729 | -0.02262 | -0.0056701
11 | 19 | 1.0286 | 0.39563 | 1.0381e-09 | 0 | 0 | 0 | 0 | 0 | 1 | -90 | 90 | 0.075642 | 0.019011 | -0.07558 | -0.018987
12 | 24 | 1.5969 | 0.6142 | 1.6116e-09 | 0 | 0 | 0 | 0 | 0 | 1 | -90 | 90 | 0.018625 | 0.0046686 | -0.018619 | -0.0046665
19 | 20 | 0.27739 | 0.10669 | 2.7994e-10 | 0 | 0 | 0 | 0 | 0 | 1 | -90 | 90 | 0.071962 | 0.01808 | -0.071946 | -0.018075
24 | 23 | 0.74543 | 0.28671 | 7.5228e-10 | 0 | 0 | 0 | 0 | 0 | 1 | -90 | 90 | 0.013738 | 0.0034433 | -0.013737 | -0.0034428
20 | 21 | 2.1906 | 0.84253 | 2.2107e-09 | 0 | 0 | 0 | 0 | 0 | 1 | -90 | 90 | 0.067836 | 0.017044 | -0.067728 | -0.017003
23 | 22 | 2.2693 | 0.87283 | 2.2902e-09 | 0 | 0 | 0 | 0 | 0 | 1 | -90 | 90 | 0.0087914 | 0.0022034 | -0.0087896 | -0.0022029
13 | 14 | 0.32394 | 0.12459 | 3.2691e-10 | 0 | 0 | 0 | 0 | 0 | 1 | -90 | 90 | -0.058815 | -0.014753 | 0.058827 | 0.014758
13 | 15 | 1.4369 | 0.55264 | 1.4501e-09 | 0 | 0 | 0 | 0 | 0 | 1 | -90 | 90 | 0.051257 | 0.012859 | -0.051217 | -0.012844
14 | 16 | 1.442 | 0.55461 | 1.4552e-09 | 0 | 0 | 0 | 0 | 0 | 1 | -90 | 90 | -0.06091 | -0.01528 | 0.060968 | 0.015302
15 | 17 | 2.1464 | 0.82553 | 2.1661e-09 | 0 | 0 | 0 | 0 | 0 | 1 | -90 | 90 | 0.020097 | 0.00504 | -0.020088 | -0.0050367
15 | 18 | 1.3824 | 0.5317 | 1.3951e-09 | 0 | 0 | 0 | 0 | 0 | 1 | -90 | 90 | 0.03112 | 0.0078036 | -0.031105 | -0.0077982
16 | 21 | 1.0611 | 0.40812 | 1.0708e-09 | 0 | 0 | 0 | 0 | 0 | 1 | -90 | 90 | -0.067676 | -0.016983 | 0.067728 | 0.017003
17 | 26 | 3.1223 | 1.2009 | 3.151e-09 | 0 | 0 | 0 | 0 | 0 | 1 | -90 | 90 | 0.016797 | 0.0042119 | -0.016787 | -0.0042086
18 | 30 | 0.64713 | 0.2489 | 6.5307e-10 | 0 | 0 | 0 | 0 | 0 | 1 | -90 | 90 | 0.028477 | 0.0071395 | -0.028472 | -0.0071374
26 | 29 | 4.3943 | 1.6901 | 4.4347e-09 | 0 | 0 | 0 | 0 | 0 | 1 | -90 | 90 | 0.016787 | 0.0042086 | -0.016774 | -0.0042039
30 | 31 | 1.4411 | 0.55425 | 1.4543e-09 | 0 | 0 | 0 | 0 | 0 | 1 | -90 | 90 | 0.026185 | 0.0065645 | -0.026175 | -0.0065605
29 | 33 | 1.3799 | 0.53073 | 1.3926e-09 | 0 | 0 | 0 | 0 | 0 | 1 | -90 | 90 | 0.014472 | 0.003627 | -0.014469 | -0.0036259
31 | 32 | 0.29469 | 0.11334 | 2.974e-10 | 0 | 0 | 0 | 0 | 0 | 1 | -90 | 90 | 0.020834 | 0.0052221 | -0.020833 | -0.0052216
22 | 25 | 1.5756 | 0.606 | 1.5901e-09 | 0 | 0 | 0 | 0 | 0 | 1 | -90 | 90 | 0.0087896 | 0.0022029 | -0.0087883 | -0.0022026
25 | 27 | 3.2364 | 1.2448 | 3.2661e-09 | 0 | 0 | 0 | 0 | 0 | 1 | -90 | 90 | 0.0087883 | 0.0022026 | -0.0087856 | -0.0022019
33 | 34 | 0.55303 | 0.2127 | 5.581e-10 | 0 | 0 | 0 | 0 | 0 | 1 | -90 | 90 | 0.0091167 | 0.0022845 | -0.0091162 | -0.0022844
34 | 35 | 4.0424 | 1.5548 | 4.0795e-09 | 0 | 0 | 0 | 0 | 0 | 1 | -90 | 90 | 0.0055638 | 0.0013941 | -0.0055625 | -0.0013939
32 | 36 | 0.55669 | 0.21411 | 5.618e-10 | 0 | 0 | 0 | 0 | 0 | 1 | -90 | 90 | 0.015567 | 0.0039019 | -0.015566 | -0.0039014
36 | 37 | 1.348 | 0.51846 | 1.3604e-09 | 0 | 0 | 0 | 0 | 0 | 1 | -90 | 90 | 0.011921 | 0.002988 | -0.011919 | -0.0029873
37 | 38 | 2.566 | 0.98693 | 2.5896e-09 | 0 | 0 | 0 | 0 | 0 | 1 | -90 | 90 | 0.0091004 | 0.0022808 | -0.0090981 | -0.0022802
35 | 39 | 2.7808 | 1.0695 | 2.8063e-09 | 0 | 0 | 0 | 0 | 0 | 1 | -90 | 90 | 0.0055625 | 0.0013939 | -0.0055616 | -0.0013939
42 | 43 | 2.2904 | 0.88092 | 2.3114e-09 | 0 | 0 | 0 | 0 | 0 | 1 | -90 | 90 | -0.0080591 | -0.0020198 | 0.0080608 | 0.0020202
43 | 44 | 3.0445 | 1.171 | 3.0724e-09 | 0 | 0 | 0 | 0 | 0 | 1 | -90 | 90 | -0.020059 | -0.0050273 | 0.020072 | 0.0050322