## bus_data
BUS_I | BUS_TYPE | Pd | Qd | Gs | Bs | area | Vm | Va | baseKV | zone | Vmax | Vmin
1 | 1 | 0.0033349 | 0.0008358 | 0 | 0 | 1 | 0.99684 | -0.022121 | 0.4 | 1 | 1.1 | 0.9
8 | 1 | 0.0046342 | 0.0011614 | 0 | 0 | 1 | 0.99674 | -0.022848 | 0.4 | 1 | 1.1 | 0.9
5 | 1 | 0.0088673 | 0.0022223 | 0 | 0 | 1 | 0.99694 | -0.021401 | 0.4 | 1 | 1.1 | 0.9
11 | 1 | 0.0097237 | 0.002437 | 0 | 0 | 1 | 0.99725 | -0.019277 | 0.4 | 1 | 1.1 | 0.9
2 | 1 | 0.0078117 | 0.0019578 | 0 | 0 | 1 | 0.99728 | -0.01903 | 0.4 | 1 | 1.1 | 0.9
9 | 1 | 0.0044373 | 0.0011121 | 0 | 0 | 1 | 0.99736 | -0.018472 | 0.4 | 1 | 1.1 | 0.9
3 | 1 | 0.010092 | 0.0025293 | 0 | 0 | 1 | 0.99975 | -0.0017337 | 0.4 | 1 | 1.1 | 0.9
6 | 3 | 0.013707 | 0.0034352 | 0 | 0 | 1 | 1 | 0 | 0.4 | 1 | 1.1 | 0.9
10 | 1 | 0.012243 | 0.0030683 | 0 | 0 | 1 | 0.99817 | -0.012793 | 0.4 | 1 | 1.1 | 0.9
4 | 1 | 0.010235 | 0.0025652 | 0 | 0 | 1 | 0.99784 | -0.015133 | 0.4 | 1 | 1.1 | 0.9
7 | 1 | 0.07688 | 0.019268 | 0 | 0 | 1 | 0.99744 | -0.017923 | 0.4 | 1 | 1.1 | 0.9

## generator_data
GEN_BUS | PG | QG | QMAX | QMIN | VG | MBASE | GEN_STATUS | PMAX | PMIN
6 | 0.16231 | 0.040724 | 10 | -10 | 1 | 100 | 1 | 10 | 0

## branch_data
F_BUS | T_BUS | BR_R | BR_X | BR_B | RATE_A | RATE_B | RATE_C | TAP | SHIFT | BR_STATUS | ANGMIN | ANGMAX | P_in | Q_in | P_out | Q_out
1 | 8 | 2.0302 | 0.78084 | 2.0488e-09 | 0 | 0 | 0 | 0 | 0 | 1 | -90 | 90 | 0.0046347 | 0.0011614 | -0.0046342 | -0.0011614
1 | 5 | 1.1682 | 0.44932 | 1.179e-09 | 0 | 0 | 0 | 0 | 0 | 1 | -90 | 90 | -0.0079696 | -0.0019972 | 0.0079704 | 0.0019974
5 | 11 | 1.6338 | 0.62838 | 1.6488e-09 | 0 | 0 | 0 | 0 | 0 | 1 | -90 | 90 | -0.016838 | -0.0042198 | 0.016843 | 0.0042215
11 | 2 | 0.12048 | 0.046338 | 1.2158e-10 | 0 | 0 | 0 | 0 | 0 | 1 | -90 | 90 | -0.026566 | -0.0066585 | 0.026567 | 0.0066588
2 | 9 | 0.2102 | 0.080847 | 2.1213e-10 | 0 | 0 | 0 | 0 | 0 | 1 | -90 | 90 | -0.034379 | -0.0086166 | 0.034382 | 0.0086176
9 | 3 | 5.6009 | 2.1542 | 5.6523e-09 | 0 | 0 | 0 | 0 | 0 | 1 | -90 | 90 | -0.038819 | -0.0097297 | 0.038909 | 0.0097638
3 | 6 | 0.46161 | 0.17754 | 4.6585e-10 | 0 | 0 | 0 | 0 | 0 | 1 | -90 | 90 | -0.049001 | -0.012293 | 0.049013 | 0.012298
6 | 10 | 1.6741 | 0.64387 | 1.6894e-09 | 0 | 0 | 0 | 0 | 0 | 1 | -90 | 90 | 0.099592 | 0.024991 | -0.099416 | -0.024924
10 | 4 | 0.34854 | 0.13405 | 3.5174e-10 | 0 | 0 | 0 | 0 | 0 | 1 | -90 | 90 | 0.087173 | 0.021855 | -0.087145 | -0.021844
4 | 7 | 0.47051 | 0.18096 | 4.7482e-10 | 0 | 0 | 0 | 0 | 0 | 1 | -90 | 90 | 0.076909 | 0.019279 | -0.07688 | -0.019268