## bus_data
BUS_I | BUS_TYPE | Pd | Qd | Gs | Bs | area | Vm | Va | baseKV | zone | Vmax | Vmin
1 | 1 | 0.00262 | 0.00065663 | 0 | 0 | 1 | 0.98486 | -0.10651 | 0.4 | 1 | 1.1 | 0.9
2 | 1 | 0.0033165 | 0.00083119 | 0 | 0 | 1 | 0.98889 | -0.077963 | 0.4 | 1 | 1.1 | 0.9
3 | 1 | 0 | 0 | 0 | 0 | 1 | 0.98182 | -0.12821 | 0.4 | 1 | 1.1 | 0.9
4 | 1 | 0 | 0 | 0 | 0 | 1 | 0.99253 | -0.052269 | 0.4 | 1 | 1.1 | 0.9
40 | 1 | 0.0073456 | 0.001841 | 0 | 0 | 1 | 0.98105 | -0.13367 | 0.4 | 1 | 1.1 | 0.9
5 | 1 | 0.0029171 | 0.00073109 | 0 | 0 | 1 | 0.99776 | -0.015621 | 0.4 | 1 | 1.1 | 0.9
8 | 3 | 0.0015551 | 0.00038974 | 0 | 0 | 1 | 1 | 0 | 0.4 | 1 | 1.1 | 0.9
6 | 1 | 0.0090317 | 0.0022636 | 0 | 0 | 1 | 0.99811 | -0.013247 | 0.4 | 1 | 1.1 | 0.9
7 | 1 | 0.0045537 | 0.0011413 | 0 | 0 | 1 | 0.99744 | -0.017923 | 0.4 | 1 | 1.1 | 0.9
9 | 1 | 0 | 0 | 0 | 0 | 1 | 0.99636 | -0.02546 | 0.4 | 1 | 1.1 | 0.9
10 | 1 | 0.0055149 | 0.0013822 | 0 | 0 | 1 | 0.99519 | -0.033741 | 0.4 | 1 | 1.1 | 0.9
11 | 1 | 0.0036049 | 0.00090347 | 0 | 0 | 1 | 0.9959 | -0.028734 | 0.4 | 1 | 1.1 | 0.9
15 | 1 | 0.0035469 | 0.00088893 | 0 | 0 | 1 | 0.99448 | -0.038724 | 0.4 | 1 | 1.1 | 0.9
17 | 1 | 0 | 0 | 0 | 0 | 1 | 0.99588 | -0.028881 | 0.4 | 1 | 1.1 | 0.9
12 | 1 | 0.0052216 | 0.0013087 | 0 | 0 | 1 | 0.99211 | -0.055419 | 0.4 | 1 | 1.1 | 0.9
13 | 1 | 0 | 0 | 0 | 0 | 1 | 0.99316 | -0.048019 | 0.4 | 1 | 1.1 | 0.9
14 | 1 | 0.0065815 | 0.0016495 | 0 | 0 | 1 | 0.99385 | -0.043181 | 0.4 | 1 | 1.1 | 0.9
16 | 1 | 0.0011702 | 0.00029328 | 0 | 0 | 1 | 0.99584 | -0.029159 | 0.4 | 1 | 1.1 | 0.9
18 | 1 | 0 | 0 | 0 | 0 | 1 | 0.99585 | -0.029098 | 0.4 | 1 | 1.1 | 0.9

## generator_data
GEN_BUS | PG | QG | QMAX | QMIN | VG | MBASE | GEN_STATUS | PMAX | PMIN
8 | 0.05737 | 0.014409 | 10 | -10 | 1 | 100 | 1 | 10 | 0

## branch_data
F_BUS | T_BUS | BR_R | BR_X | BR_B | RATE_A | RATE_B | RATE_C | TAP | SHIFT | BR_STATUS | ANGMIN | ANGMAX | P_in | Q_in | P_out | Q_out
1 | 2 | 36.1663 | 13.9101 | 3.6498e-08 | 0 | 0 | 0 | 0 | 0 | 1 | -90 | 90 | -0.0099932 | -0.0025037 | 0.010033 | 0.0025154
1 | 3 | 37.1185 | 14.2764 | 3.7459e-08 | 0 | 0 | 0 | 0 | 0 | 1 | -90 | 90 | 0.0073732 | 0.0018471 | -0.0073511 | -0.0018422
2 | 4 | 24.603 | 9.4627 | 2.4829e-08 | 0 | 0 | 0 | 0 | 0 | 1 | -90 | 90 | -0.013349 | -0.0033466 | 0.013397 | 0.0033625
3 | 40 | 9.3066 | 3.5794 | 9.392e-09 | 0 | 0 | 0 | 0 | 0 | 1 | -90 | 90 | 0.0073511 | 0.0018422 | -0.0073456 | -0.001841
4 | 5 | 35.3486 | 13.5956 | 3.5673e-08 | 0 | 0 | 0 | 0 | 0 | 1 | -90 | 90 | -0.013397 | -0.0033625 | 0.013465 | 0.0033853
5 | 8 | 12.4481 | 4.7877 | 1.2562e-08 | 0 | 0 | 0 | 0 | 0 | 1 | -90 | 90 | -0.016382 | -0.0041163 | 0.016418 | 0.0041288
8 | 6 | 4.3851 | 1.6866 | 4.4253e-09 | 0 | 0 | 0 | 0 | 0 | 1 | -90 | 90 | 0.039397 | 0.0098901 | -0.039325 | -0.0098627
6 | 7 | 2.0055 | 0.77134 | 2.0239e-09 | 0 | 0 | 0 | 0 | 0 | 1 | -90 | 90 | 0.030293 | 0.0075992 | -0.030273 | -0.0075918
7 | 9 | 3.7986 | 1.461 | 3.8334e-09 | 0 | 0 | 0 | 0 | 0 | 1 | -90 | 90 | 0.02572 | 0.0064505 | -0.025693 | -0.0064406
9 | 10 | 5.1181 | 1.9685 | 5.165e-09 | 0 | 0 | 0 | 0 | 0 | 1 | -90 | 90 | 0.020916 | 0.0052443 | -0.020892 | -0.0052356
9 | 11 | 8.8485 | 3.4033 | 8.9297e-09 | 0 | 0 | 0 | 0 | 0 | 1 | -90 | 90 | 0.0047773 | 0.0011963 | -0.0047752 | -0.0011963
10 | 15 | 4.1777 | 1.6068 | 4.2161e-09 | 0 | 0 | 0 | 0 | 0 | 1 | -90 | 90 | 0.015377 | 0.0038535 | -0.015366 | -0.0038498
11 | 17 | 1.615 | 0.62116 | 1.6298e-09 | 0 | 0 | 0 | 0 | 0 | 1 | -90 | 90 | 0.0011703 | 0.00029284 | -0.0011702 | -0.00029299
15 | 14 | 4.8519 | 1.8661 | 4.8964e-09 | 0 | 0 | 0 | 0 | 0 | 1 | -90 | 90 | 0.011819 | 0.0029609 | -0.011812 | -0.0029586
17 | 18 | 2.3933 | 0.9205 | 2.4153e-09 | 0 | 0 | 0 | 0 | 0 | 1 | -90 | 90 | 0.0011702 | 0.00029299 | -0.0011702 | -0.00029322
12 | 13 | 18.1642 | 6.9862 | 1.8331e-08 | 0 | 0 | 0 | 0 | 0 | 1 | -90 | 90 | -0.0052216 | -0.0013087 | 0.005227 | 0.0013089
13 | 14 | 11.8716 | 4.566 | 1.1981e-08 | 0 | 0 | 0 | 0 | 0 | 1 | -90 | 90 | -0.005227 | -0.0013089 | 0.0052305 | 0.0013091
16 | 18 | 0.67471 | 0.25951 | 6.8091e-10 | 0 | 0 | 0 | 0 | 0 | 1 | -90 | 90 | -0.0011702 | -0.00029328 | 0.0011702 | 0.00029322