## bus_data
BUS_I | BUS_TYPE | Pd | Qd | Gs | Bs | area | Vm | Va | baseKV | zone | Vmax | Vmin
35 | 1 | 0.0074462 | 0.0018662 | 0 | 0 | 1 | 0.98509 | -0.10467 | 0.4 | 1 | 1.1 | 0.9
37 | 1 | 0.0071444 | 0.0017905 | 0 | 0 | 1 | 0.98553 | -0.10155 | 0.4 | 1 | 1.1 | 0.9
34 | 1 | 0.0072351 | 0.0018133 | 0 | 0 | 1 | 0.98483 | -0.10648 | 0.4 | 1 | 1.1 | 0.9
25 | 1 | 0 | 0 | 0 | 0 | 1 | 0.99468 | -0.037121 | 0.4 | 1 | 1.1 | 0.9
27 | 1 | 0.018461 | 0.0046268 | 0 | 0 | 1 | 0.99501 | -0.034793 | 0.4 | 1 | 1.1 | 0.9
24 | 1 | 0.016966 | 0.0042521 | 0 | 0 | 1 | 0.99229 | -0.053961 | 0.4 | 1 | 1.1 | 0.9
33 | 1 | 0.0048274 | 0.0012099 | 0 | 0 | 1 | 0.98583 | -0.099393 | 0.4 | 1 | 1.1 | 0.9
39 | 1 | 0.013071 | 0.003276 | 0 | 0 | 1 | 0.98572 | -0.10014 | 0.4 | 1 | 1.1 | 0.9
32 | 1 | 0.01267 | 0.0031754 | 0 | 0 | 1 | 0.98786 | -0.085007 | 0.4 | 1 | 1.1 | 0.9
19 | 1 | 0.0021027 | 0.00052699 | 0 | 0 | 1 | 0.99865 | -0.0094039 | 0.4 | 1 | 1.1 | 0.9
20 | 1 | 0.0073571 | 0.0018439 | 0 | 0 | 1 | 0.99639 | -0.025109 | 0.4 | 1 | 1.1 | 0.9
21 | 3 | 0.01394 | 0.0034937 | 0 | 0 | 1 | 1 | 0 | 0.4 | 1 | 1.1 | 0.9
22 | 1 | 0 | 0 | 0 | 0 | 1 | 0.99561 | -0.030577 | 0.4 | 1 | 1.1 | 0.9
23 | 1 | 0.0024164 | 0.0006056 | 0 | 0 | 1 | 0.99857 | -0.0099975 | 0.4 | 1 | 1.1 | 0.9
30 | 1 | 0.02573 | 0.0064486 | 0 | 0 | 1 | 0.9936 | -0.044621 | 0.4 | 1 | 1.1 | 0.9
28 | 1 | 0.015158 | 0.0037989 | 0 | 0 | 1 | 0.99799 | -0.014084 | 0.4 | 1 | 1.1 | 0.9
29 | 1 | 0.012362 | 0.0030983 | 0 | 0 | 1 | 0.99792 | -0.014574 | 0.4 | 1 | 1.1 | 0.9
36 | 1 | 0.0088062 | 0.002207 | 0 | 0 | 1 | 0.98474 | -0.10715 | 0.4 | 1 | 1.1 | 0.9

## generator_data
GEN_BUS | PG | QG | QMAX | QMIN | VG | MBASE | GEN_STATUS | PMAX | PMIN
21 | 0.17701 | 0.044535 | 10 | -10 | 1 | 100 | 1 | 10 | 0

## branch_data
F_BUS | T_BUS | BR_R | BR_X | BR_B | RATE_A | RATE_B | RATE_C | TAP | SHIFT | BR_STATUS | ANGMIN | ANGMAX | P_in | Q_in | P_out | Q_out
35 | 37 | 1.6801 | 0.6462 | 1.6955e-09 | 0 | 0 | 0 | 0 | 0 | 1 | -90 | 90 | -0.023492 | -0.0058882 | 0.023502 | 0.0058919
35 | 34 | 1.4287 | 0.54949 | 1.4418e-09 | 0 | 0 | 0 | 0 | 0 | 1 | -90 | 90 | 0.016046 | 0.004022 | -0.016042 | -0.0040206
37 | 39 | 0.58268 | 0.22411 | 5.8803e-10 | 0 | 0 | 0 | 0 | 0 | 1 | -90 | 90 | -0.030647 | -0.0076825 | 0.030653 | 0.0076847
34 | 36 | 0.95432 | 0.36704 | 9.6307e-10 | 0 | 0 | 0 | 0 | 0 | 1 | -90 | 90 | 0.0088069 | 0.0022073 | -0.0088061 | -0.002207
25 | 27 | 1.768 | 0.68 | 1.7842e-09 | 0 | 0 | 0 | 0 | 0 | 1 | -90 | 90 | -0.017006 | -0.0042661 | 0.017011 | 0.004268
25 | 24 | 12.7575 | 4.9067 | 1.2875e-08 | 0 | 0 | 0 | 0 | 0 | 1 | -90 | 90 | 0.017006 | 0.0042661 | -0.016966 | -0.0042521
27 | 22 | 1.5351 | 0.59042 | 1.5492e-09 | 0 | 0 | 0 | 0 | 0 | 1 | -90 | 90 | -0.035472 | -0.0088948 | 0.035493 | 0.0089026
33 | 39 | 0.21569 | 0.082957 | 2.1767e-10 | 0 | 0 | 0 | 0 | 0 | 1 | -90 | 90 | 0.043729 | 0.010962 | -0.043724 | -0.010961
33 | 32 | 3.76 | 1.4461 | 3.7945e-09 | 0 | 0 | 0 | 0 | 0 | 1 | -90 | 90 | -0.048556 | -0.012172 | 0.048653 | 0.012209
32 | 30 | 8.4356 | 3.2445 | 8.513e-09 | 0 | 0 | 0 | 0 | 0 | 1 | -90 | 90 | -0.061323 | -0.015385 | 0.061668 | 0.015517
19 | 20 | 1.5689 | 0.60341 | 3.1665e-09 | 0 | 0 | 0 | 0 | 0 | 1 | -90 | 90 | 0.1308 | 0.032923 | -0.13051 | -0.032813
19 | 21 | 0.92778 | 0.35684 | 1.8726e-09 | 0 | 0 | 0 | 0 | 0 | 1 | -90 | 90 | -0.1329 | -0.03345 | 0.13308 | 0.033517
20 | 22 | 0.57736 | 0.22206 | 1.1653e-09 | 0 | 0 | 0 | 0 | 0 | 1 | -90 | 90 | 0.12316 | 0.030969 | -0.12306 | -0.030933
21 | 23 | 4.3433 | 1.6705 | 4.3831e-09 | 0 | 0 | 0 | 0 | 0 | 1 | -90 | 90 | 0.029995 | 0.0075244 | -0.029953 | -0.0075089
22 | 30 | 2.0813 | 0.80052 | 2.1004e-09 | 0 | 0 | 0 | 0 | 0 | 1 | -90 | 90 | 0.08757 | 0.022031 | -0.087399 | -0.021965
23 | 28 | 1.9273 | 0.74127 | 1.945e-09 | 0 | 0 | 0 | 0 | 0 | 1 | -90 | 90 | 0.027537 | 0.0069033 | -0.027521 | -0.0068975
28 | 29 | 0.51437 | 0.19783 | 5.1909e-10 | 0 | 0 | 0 | 0 | 0 | 1 | -90 | 90 | 0.012363 | 0.0030986 | -0.012362 | -0.0030983