## bus_data
BUS_I | BUS_TYPE | Pd | Qd | Gs | Bs | area | Vm | Va | baseKV | zone | Vmax | Vmin
1 | 3 | 0.012108 | 0.0030345 | 0 | 0 | 1 | 1 | 0 | 0.4 | 1 | 1.1 | 0.9
2 | 1 | 0.020368 | 0.0051047 | 0 | 0 | 1 | 0.9986 | -0.0098131 | 0.4 | 1 | 1.1 | 0.9
3 | 1 | 0.023153 | 0.0058026 | 0 | 0 | 1 | 0.99789 | -0.014755 | 0.4 | 1 | 1.1 | 0.9
4 | 1 | 0.011883 | 0.0029782 | 0 | 0 | 1 | 0.99802 | -0.013875 | 0.4 | 1 | 1.1 | 0.9
5 | 1 | 0.024805 | 0.0062167 | 0 | 0 | 1 | 0.99707 | -0.020472 | 0.4 | 1 | 1.1 | 0.9
9 | 1 | 0.019864 | 0.0049784 | 0 | 0 | 1 | 0.99164 | -0.058585 | 0.4 | 1 | 1.1 | 0.9
10 | 1 | 0.01902 | 0.0047669 | 0 | 0 | 1 | 0.99096 | -0.063339 | 0.4 | 1 | 1.1 | 0.9
8 | 1 | 0.010996 | 0.0027558 | 0 | 0 | 1 | 0.99148 | -0.059732 | 0.4 | 1 | 1.1 | 0.9
6 | 1 | 0 | 0 | 0 | 0 | 1 | 0.99793 | -0.014501 | 0.4 | 1 | 1.1 | 0.9
11 | 1 | 0.0067984 | 0.0017038 | 0 | 0 | 1 | 0.99149 | -0.059653 | 0.4 | 1 | 1.1 | 0.9
12 | 1 | 0 | 0 | 0 | 0 | 1 | 0.99773 | -0.015915 | 0.4 | 1 | 1.1 | 0.9
13 | 1 | 0.0058514 | 0.0014665 | 0 | 0 | 1 | 0.99753 | -0.017287 | 0.4 | 1 | 1.1 | 0.9

## generator_data
GEN_BUS | PG | QG | QMAX | QMIN | VG | MBASE | GEN_STATUS | PMAX | PMIN
1 | 0.15551 | 0.039059 | 10 | -10 | 1 | 100 | 1 | 10 | 0

## branch_data
F_BUS | T_BUS | BR_R | BR_X | BR_B | RATE_A | RATE_B | RATE_C | TAP | SHIFT | BR_STATUS | ANGMIN | ANGMAX | P_in | Q_in | P_out | Q_out
1 | 2 | 3.3492 | 1.2882 | 3.3799e-09 | 0 | 0 | 0 | 0 | 0 | 1 | -90 | 90 | 0.038167 | 0.0095728 | -0.038115 | -0.0095532
1 | 3 | 1.8326 | 0.70484 | 3.6988e-09 | 0 | 0 | 0 | 0 | 0 | 1 | -90 | 90 | 0.10523 | 0.026452 | -0.10502 | -0.026369
2 | 4 | 2.9722 | 1.1431 | 2.9994e-09 | 0 | 0 | 0 | 0 | 0 | 1 | -90 | 90 | 0.017747 | 0.0044485 | -0.017737 | -0.004445
3 | 5 | 2.9871 | 1.1489 | 3.0146e-09 | 0 | 0 | 0 | 0 | 0 | 1 | -90 | 90 | 0.024825 | 0.006224 | -0.024805 | -0.0062167
3 | 9 | 9.9664 | 3.8332 | 1.0058e-08 | 0 | 0 | 0 | 0 | 0 | 1 | -90 | 90 | 0.05704 | 0.014342 | -0.056694 | -0.01421
4 | 6 | 1.3864 | 0.53324 | 1.3991e-09 | 0 | 0 | 0 | 0 | 0 | 1 | -90 | 90 | 0.0058542 | 0.0014668 | -0.0058537 | -0.0014668
9 | 11 | 2.0118 | 0.77379 | 2.0303e-09 | 0 | 0 | 0 | 0 | 0 | 1 | -90 | 90 | 0.0067994 | 0.001704 | -0.0067984 | -0.0017038
9 | 8 | 0.48918 | 0.18815 | 4.9367e-10 | 0 | 0 | 0 | 0 | 0 | 1 | -90 | 90 | 0.03003 | 0.0075279 | -0.030025 | -0.0075261
10 | 8 | 2.4272 | 0.93355 | 2.4495e-09 | 0 | 0 | 0 | 0 | 0 | 1 | -90 | 90 | -0.01902 | -0.0047669 | 0.019029 | 0.0047703
6 | 12 | 3.1327 | 1.2049 | 3.1615e-09 | 0 | 0 | 0 | 0 | 0 | 1 | -90 | 90 | 0.0058537 | 0.0014668 | -0.0058525 | -0.0014666
12 | 13 | 3.0384 | 1.1686 | 3.0663e-09 | 0 | 0 | 0 | 0 | 0 | 1 | -90 | 90 | 0.0058525 | 0.0014666 | -0.0058514 | -0.0014665