## bus_data
BUS_I | BUS_TYPE | Pd | Qd | Gs | Bs | area | Vm | Va | baseKV | zone | Vmax | Vmin
1 | 3 | 0.095663 | 0.023975 | 0 | 0 | 1 | 1 | 0 | 0.4 | 1 | 1.1 | 0.9
2 | 1 | 0 | 0 | 0 | 0 | 1 | 0.99976 | -0.0016606 | 0.4 | 1 | 1.1 | 0.9
4 | 1 | 0.0031776 | 0.00079637 | 0 | 0 | 1 | 0.99953 | -0.0032583 | 0.4 | 1 | 1.1 | 0.9
5 | 1 | 0 | 0 | 0 | 0 | 1 | 0.9955 | -0.031441 | 0.4 | 1 | 1.1 | 0.9
7 | 1 | 0.026557 | 0.0066557 | 0 | 0 | 1 | 0.99405 | -0.041673 | 0.4 | 1 | 1.1 | 0.9
6 | 1 | 0.019298 | 0.0048366 | 0 | 0 | 1 | 0.99371 | -0.044091 | 0.4 | 1 | 1.1 | 0.9

## generator_data
GEN_BUS | PG | QG | QMAX | QMIN | VG | MBASE | GEN_STATUS | PMAX | PMIN
1 | 0.14497 | 0.036368 | 10 | -10 | 1 | 100 | 1 | 10 | 0

## branch_data
F_BUS | T_BUS | BR_R | BR_X | BR_B | RATE_A | RATE_B | RATE_C | TAP | SHIFT | BR_STATUS | ANGMIN | ANGMAX | P_in | Q_in | P_out | Q_out
1 | 2 | 0.44091 | 0.16958 | 4.4495e-10 | 0 | 0 | 0 | 0 | 0 | 1 | -90 | 90 | 0.049307 | 0.012392 | -0.049295 | -0.012388
2 | 4 | 6.5398 | 2.5153 | 6.5998e-09 | 0 | 0 | 0 | 0 | 0 | 1 | -90 | 90 | 0.0031783 | 0.00079598 | -0.0031776 | -0.00079637
2 | 5 | 8.4183 | 3.2378 | 8.4956e-09 | 0 | 0 | 0 | 0 | 0 | 1 | -90 | 90 | 0.046117 | 0.011592 | -0.045927 | -0.011519
5 | 7 | 2.8759 | 1.1061 | 2.9023e-09 | 0 | 0 | 0 | 0 | 0 | 1 | -90 | 90 | 0.045927 | 0.011519 | -0.045862 | -0.011495
7 | 6 | 1.6124 | 0.62016 | 1.6272e-09 | 0 | 0 | 0 | 0 | 0 | 1 | -90 | 90 | 0.019305 | 0.004839 | -0.019298 | -0.0048366