## bus_data
BUS_I | BUS_TYPE | Pd | Qd | Gs | Bs | area | Vm | Va | baseKV | zone | Vmax | Vmin
1 | 1 | 0.010553 | 0.0026448 | 0 | 0 | 1 | 0.99412 | -0.040961 | 0.4 | 1 | 1.1 | 0.9
2 | 1 | 0.0060807 | 0.001524 | 0 | 0 | 1 | 0.99221 | -0.054338 | 0.4 | 1 | 1.1 | 0.9
3 | 1 | 0.01096 | 0.0027468 | 0 | 0 | 1 | 0.99518 | -0.03353 | 0.4 | 1 | 1.1 | 0.9
4 | 1 | 0.0094978 | 0.0023804 | 0 | 0 | 1 | 0.99181 | -0.057152 | 0.4 | 1 | 1.1 | 0.9
5 | 1 | 0.0031519 | 0.00078994 | 0 | 0 | 1 | 0.99929 | -0.00494 | 0.4 | 1 | 1.1 | 0.9
6 | 1 | 0 | 0 | 0 | 0 | 1 | 0.99123 | -0.06122 | 0.4 | 1 | 1.1 | 0.9
7 | 1 | 0.0094777 | 0.0023753 | 0 | 0 | 1 | 0.99966 | -0.0023814 | 0.4 | 1 | 1.1 | 0.9
10 | 1 | 0.0041534 | 0.0010409 | 0 | 0 | 1 | 0.98763 | -0.086583 | 0.4 | 1 | 1.1 | 0.9
8 | 1 | 0.0066954 | 0.001678 | 0 | 0 | 1 | 0.99116 | -0.061695 | 0.4 | 1 | 1.1 | 0.9
20 | 3 | 0.01045 | 0.0026189 | 0 | 0 | 1 | 1 | 0 | 0.4 | 1 | 1.1 | 0.9
12 | 1 | 0.0081854 | 0.0020514 | 0 | 0 | 1 | 0.98468 | -0.10752 | 0.4 | 1 | 1.1 | 0.9
9 | 1 | 0 | 0 | 0 | 0 | 1 | 0.98896 | -0.077295 | 0.4 | 1 | 1.1 | 0.9
18 | 1 | 0.016459 | 0.0041251 | 0 | 0 | 1 | 0.99932 | -0.0047513 | 0.4 | 1 | 1.1 | 0.9
11 | 1 | 0 | 0 | 0 | 0 | 1 | 0.98756 | -0.087177 | 0.4 | 1 | 1.1 | 0.9
33 | 1 | 0.0048464 | 0.0012146 | 0 | 0 | 1 | 0.98654 | -0.094411 | 0.4 | 1 | 1.1 | 0.9
13 | 1 | 0.021623 | 0.0054193 | 0 | 0 | 1 | 0.98437 | -0.1097 | 0.4 | 1 | 1.1 | 0.9
32 | 1 | 0.0048098 | 0.0012054 | 0 | 0 | 1 | 0.98565 | -0.1008 | 0.4 | 1 | 1.1 | 0.9
14 | 1 | 0.0069966 | 0.0017535 | 0 | 0 | 1 | 0.98301 | -0.11935 | 0.4 | 1 | 1.1 | 0.9
15 | 1 | 0 | 0 | 0 | 0 | 1 | 0.98257 | -0.12248 | 0.4 | 1 | 1.1 | 0.9
16 | 1 | 0 | 0 | 0 | 0 | 1 | 0.98189 | -0.12736 | 0.4 | 1 | 1.1 | 0.9
17 | 1 | 0.0063293 | 0.0015863 | 0 | 0 | 1 | 0.98137 | -0.13106 | 0.4 | 1 | 1.1 | 0.9
19 | 1 | 0.005782 | 0.0014491 | 0 | 0 | 1 | 0.99843 | -0.01096 | 0.4 | 1 | 1.1 | 0.9
21 | 1 | 0.0055989 | 0.0014032 | 0 | 0 | 1 | 0.99842 | -0.011017 | 0.4 | 1 | 1.1 | 0.9
22 | 1 | 0.0040356 | 0.0010114 | 0 | 0 | 1 | 0.9973 | -0.018887 | 0.4 | 1 | 1.1 | 0.9
28 | 1 | 0.0071206 | 0.0017846 | 0 | 0 | 1 | 0.99688 | -0.021825 | 0.4 | 1 | 1.1 | 0.9
29 | 1 | 0.0085246 | 0.0021365 | 0 | 0 | 1 | 0.99661 | -0.023695 | 0.4 | 1 | 1.1 | 0.9
23 | 1 | 0.019036 | 0.0047709 | 0 | 0 | 1 | 0.99237 | -0.053481 | 0.4 | 1 | 1.1 | 0.9
24 | 1 | 0.0090932 | 0.002279 | 0 | 0 | 1 | 0.99204 | -0.055843 | 0.4 | 1 | 1.1 | 0.9
25 | 1 | 0.0082416 | 0.0020655 | 0 | 0 | 1 | 0.99296 | -0.049322 | 0.4 | 1 | 1.1 | 0.9
26 | 1 | 0.0096435 | 0.0024169 | 0 | 0 | 1 | 0.99299 | -0.049146 | 0.4 | 1 | 1.1 | 0.9
27 | 1 | 0.004826 | 0.0012095 | 0 | 0 | 1 | 0.99384 | -0.043131 | 0.4 | 1 | 1.1 | 0.9
31 | 1 | 0.0062969 | 0.0015781 | 0 | 0 | 1 | 0.99434 | -0.039636 | 0.4 | 1 | 1.1 | 0.9
30 | 1 | 0.0076064 | 0.0019063 | 0 | 0 | 1 | 0.99526 | -0.033156 | 0.4 | 1 | 1.1 | 0.9

## generator_data
GEN_BUS | PG | QG | QMAX | QMIN | VG | MBASE | GEN_STATUS | PMAX | PMIN
20 | 0.23777 | 0.059804 | 10 | -10 | 1 | 100 | 1 | 10 | 0

## branch_data
F_BUS | T_BUS | BR_R | BR_X | BR_B | RATE_A | RATE_B | RATE_C | TAP | SHIFT | BR_STATUS | ANGMIN | ANGMAX | P_in | Q_in | P_out | Q_out
1 | 2 | 2.1674 | 0.83361 | 2.1873e-09 | 0 | 0 | 0 | 0 | 0 | 1 | -90 | 90 | 0.079812 | 0.020072 | -0.079664 | -0.020015
1 | 3 | 1.0658 | 0.40991 | 1.0755e-09 | 0 | 0 | 0 | 0 | 0 | 1 | -90 | 90 | -0.090365 | -0.022717 | 0.090459 | 0.022752
2 | 4 | 0.49279 | 0.18954 | 4.9731e-10 | 0 | 0 | 0 | 0 | 0 | 1 | -90 | 90 | 0.073583 | 0.018491 | -0.073554 | -0.01848
3 | 5 | 3.6736 | 1.4129 | 3.7073e-09 | 0 | 0 | 0 | 0 | 0 | 1 | -90 | 90 | -0.10142 | -0.025499 | 0.10182 | 0.025655
4 | 6 | 0.8175 | 0.31442 | 8.25e-10 | 0 | 0 | 0 | 0 | 0 | 1 | -90 | 90 | 0.064057 | 0.0161 | -0.06402 | -0.016086
5 | 7 | 0.32022 | 0.12316 | 6.4631e-10 | 0 | 0 | 0 | 0 | 0 | 1 | -90 | 90 | -0.10498 | -0.026445 | 0.10501 | 0.026459
6 | 10 | 6.8351 | 2.6289 | 6.8978e-09 | 0 | 0 | 0 | 0 | 0 | 1 | -90 | 90 | 0.04762 | 0.011975 | -0.047452 | -0.011911
6 | 8 | 0.37084 | 0.14263 | 3.7425e-10 | 0 | 0 | 0 | 0 | 0 | 1 | -90 | 90 | 0.016401 | 0.0041111 | -0.0164 | -0.0041107
7 | 20 | 0.27334 | 0.10513 | 5.517e-10 | 0 | 0 | 0 | 0 | 0 | 1 | -90 | 90 | -0.11449 | -0.028835 | 0.11453 | 0.028849
10 | 12 | 6.1458 | 2.3638 | 6.2022e-09 | 0 | 0 | 0 | 0 | 0 | 1 | -90 | 90 | 0.043298 | 0.01087 | -0.043173 | -0.010822
8 | 9 | 20.549 | 7.9035 | 2.0738e-08 | 0 | 0 | 0 | 0 | 0 | 1 | -90 | 90 | 0.0097043 | 0.0024327 | -0.0096833 | -0.0024267
20 | 18 | 0.55085 | 0.21186 | 1.1118e-09 | 0 | 0 | 0 | 0 | 0 | 1 | -90 | 90 | 0.11279 | 0.028336 | -0.11271 | -0.028307
12 | 13 | 0.7862 | 0.30238 | 7.9341e-10 | 0 | 0 | 0 | 0 | 0 | 1 | -90 | 90 | 0.034988 | 0.0087707 | -0.034977 | -0.0087667
9 | 11 | 12.9868 | 4.9949 | 1.3106e-08 | 0 | 0 | 0 | 0 | 0 | 1 | -90 | 90 | 0.0096833 | 0.0024267 | -0.0096701 | -0.0024228
18 | 19 | 0.84212 | 0.32389 | 8.4984e-10 | 0 | 0 | 0 | 0 | 0 | 1 | -90 | 90 | 0.096254 | 0.024182 | -0.096171 | -0.02415
11 | 33 | 9.4927 | 3.651 | 9.5798e-09 | 0 | 0 | 0 | 0 | 0 | 1 | -90 | 90 | 0.0096701 | 0.0024228 | -0.0096604 | -0.0024201
33 | 32 | 16.8018 | 6.4622 | 1.6956e-08 | 0 | 0 | 0 | 0 | 0 | 1 | -90 | 90 | 0.004814 | 0.0012054 | -0.0048098 | -0.0012054
13 | 14 | 9.1111 | 3.5043 | 9.1947e-09 | 0 | 0 | 0 | 0 | 0 | 1 | -90 | 90 | 0.013354 | 0.0033474 | -0.013336 | -0.0033415
14 | 15 | 6.2111 | 2.3889 | 6.2681e-09 | 0 | 0 | 0 | 0 | 0 | 1 | -90 | 90 | 0.0063396 | 0.001588 | -0.0063368 | -0.0015875
15 | 16 | 9.6773 | 3.722 | 9.7661e-09 | 0 | 0 | 0 | 0 | 0 | 1 | -90 | 90 | 0.0063368 | 0.0015875 | -0.0063325 | -0.0015868
16 | 17 | 7.3309 | 2.8196 | 7.3982e-09 | 0 | 0 | 0 | 0 | 0 | 1 | -90 | 90 | 0.0063325 | 0.0015868 | -0.0063293 | -0.0015863
19 | 21 | 0.0082564 | 0.0031756 | 8.3322e-12 | 0 | 0 | 0 | 0 | 0 | 1 | -90 | 90 | 0.090389 | 0.022701 | -0.090388 | -0.022701
21 | 22 | 1.209 | 0.46499 | 1.2201e-09 | 0 | 0 | 0 | 0 | 0 | 1 | -90 | 90 | 0.084789 | 0.021298 | -0.084696 | -0.021262
22 | 28 | 0.47312 | 0.18197 | 4.7746e-10 | 0 | 0 | 0 | 0 | 0 | 1 | -90 | 90 | 0.080661 | 0.020251 | -0.080628 | -0.020238
28 | 29 | 0.33032 | 0.12705 | 3.3335e-10 | 0 | 0 | 0 | 0 | 0 | 1 | -90 | 90 | 0.073507 | 0.018454 | -0.073488 | -0.018446
29 | 30 | 1.8877 | 0.72603 | 1.905e-09 | 0 | 0 | 0 | 0 | 0 | 1 | -90 | 90 | 0.064964 | 0.01631 | -0.064878 | -0.016277
23 | 24 | 3.3297 | 1.2807 | 3.3602e-09 | 0 | 0 | 0 | 0 | 0 | 1 | -90 | 90 | 0.0090962 | 0.0022798 | -0.0090932 | -0.002279
23 | 25 | 1.8976 | 0.72983 | 1.915e-09 | 0 | 0 | 0 | 0 | 0 | 1 | -90 | 90 | -0.028132 | -0.0070507 | 0.028149 | 0.0070568
25 | 26 | 0.062275 | 0.023952 | 6.2847e-11 | 0 | 0 | 0 | 0 | 0 | 1 | -90 | 90 | -0.03639 | -0.0091223 | 0.036391 | 0.0091226
26 | 27 | 1.6801 | 0.64618 | 1.6955e-09 | 0 | 0 | 0 | 0 | 0 | 1 | -90 | 90 | -0.046035 | -0.01154 | 0.046073 | 0.011554
27 | 31 | 0.88498 | 0.34038 | 8.931e-10 | 0 | 0 | 0 | 0 | 0 | 1 | -90 | 90 | -0.050899 | -0.012764 | 0.050924 | 0.012773
31 | 30 | 1.4617 | 0.5622 | 1.4751e-09 | 0 | 0 | 0 | 0 | 0 | 1 | -90 | 90 | -0.05722 | -0.014351 | 0.057272 | 0.014371