## bus_data
BUS_I | BUS_TYPE | Pd | Qd | Gs | Bs | area | Vm | Va | baseKV | zone | Vmax | Vmin
1 | 1 | 0.0072758 | 0.0018235 | 0 | 0 | 1 | 0.9961 | -0.027321 | 0.4 | 1 | 1.1 | 0.9
2 | 1 | 0 | 0 | 0 | 0 | 1 | 0.99575 | -0.029751 | 0.4 | 1 | 1.1 | 0.9
3 | 1 | 0 | 0 | 0 | 0 | 1 | 0.99624 | -0.026304 | 0.4 | 1 | 1.1 | 0.9
4 | 1 | 0 | 0 | 0 | 0 | 1 | 0.99561 | -0.030748 | 0.4 | 1 | 1.1 | 0.9
5 | 1 | 0 | 0 | 0 | 0 | 1 | 0.99758 | -0.016921 | 0.4 | 1 | 1.1 | 0.9
6 | 1 | 0.024864 | 0.0062315 | 0 | 0 | 1 | 0.9955 | -0.031494 | 0.4 | 1 | 1.1 | 0.9
7 | 1 | 0.0050198 | 0.0012581 | 0 | 0 | 1 | 0.99531 | -0.032879 | 0.4 | 1 | 1.1 | 0.9
16 | 3 | 0.013615 | 0.0034121 | 0 | 0 | 1 | 1 | 0 | 0.4 | 1 | 1.1 | 0.9
9 | 1 | 0.015993 | 0.0040083 | 0 | 0 | 1 | 0.99679 | -0.022452 | 0.4 | 1 | 1.1 | 0.9
20 | 1 | 0.0076164 | 0.0019089 | 0 | 0 | 1 | 0.99786 | -0.014935 | 0.4 | 1 | 1.1 | 0.9
8 | 1 | 0.0065885 | 0.0016512 | 0 | 0 | 1 | 0.99583 | -0.029238 | 0.4 | 1 | 1.1 | 0.9
10 | 1 | 0.016698 | 0.004185 | 0 | 0 | 1 | 0.99579 | -0.029479 | 0.4 | 1 | 1.1 | 0.9
12 | 1 | 0.0067272 | 0.001686 | 0 | 0 | 1 | 0.99191 | -0.056687 | 0.4 | 1 | 1.1 | 0.9
13 | 1 | 0.0053351 | 0.0013371 | 0 | 0 | 1 | 0.99246 | -0.052789 | 0.4 | 1 | 1.1 | 0.9
14 | 1 | 0 | 0 | 0 | 0 | 1 | 0.9917 | -0.058126 | 0.4 | 1 | 1.1 | 0.9
18 | 1 | 0.0097464 | 0.0024427 | 0 | 0 | 1 | 0.99567 | -0.030236 | 0.4 | 1 | 1.1 | 0.9
15 | 1 | 0.0077017 | 0.0019302 | 0 | 0 | 1 | 0.99081 | -0.064423 | 0.4 | 1 | 1.1 | 0.9
19 | 1 | 0.0065222 | 0.0016346 | 0 | 0 | 1 | 0.99647 | -0.024664 | 0.4 | 1 | 1.1 | 0.9
17 | 1 | 0.017627 | 0.0044177 | 0 | 0 | 1 | 0.99028 | -0.068171 | 0.4 | 1 | 1.1 | 0.9

## generator_data
GEN_BUS | PG | QG | QMAX | QMIN | VG | MBASE | GEN_STATUS | PMAX | PMIN
16 | 0.15204 | 0.038196 | 10 | -10 | 1 | 100 | 1 | 10 | 0

## branch_data
F_BUS | T_BUS | BR_R | BR_X | BR_B | RATE_A | RATE_B | RATE_C | TAP | SHIFT | BR_STATUS | ANGMIN | ANGMAX | P_in | Q_in | P_out | Q_out
1 | 2 | 6.2442 | 2.4016 | 6.3015e-09 | 0 | 0 | 0 | 0 | 0 | 1 | -90 | 90 | 0.0050237 | 0.0012581 | -0.005022 | -0.0012581
1 | 3 | 1.0683 | 0.4109 | 1.0781e-09 | 0 | 0 | 0 | 0 | 0 | 1 | -90 | 90 | -0.0123 | -0.0030816 | 0.012301 | 0.0030822
2 | 4 | 2.56 | 0.9846 | 2.5835e-09 | 0 | 0 | 0 | 0 | 0 | 1 | -90 | 90 | 0.005022 | 0.0012581 | -0.0050213 | -0.0012581
3 | 5 | 3.2675 | 1.2568 | 3.2975e-09 | 0 | 0 | 0 | 0 | 0 | 1 | -90 | 90 | -0.037183 | -0.0093203 | 0.037232 | 0.0093386
3 | 6 | 2.6961 | 1.037 | 2.7208e-09 | 0 | 0 | 0 | 0 | 0 | 1 | -90 | 90 | 0.024882 | 0.0062381 | -0.024864 | -0.0062315
4 | 7 | 5.4787 | 2.1072 | 5.529e-09 | 0 | 0 | 0 | 0 | 0 | 1 | -90 | 90 | 0.0050213 | 0.0012581 | -0.0050198 | -0.0012581
5 | 16 | 2.8756 | 1.106 | 2.902e-09 | 0 | 0 | 0 | 0 | 0 | 1 | -90 | 90 | -0.076564 | -0.019203 | 0.076744 | 0.019272
5 | 9 | 1.8239 | 0.70149 | 1.8406e-09 | 0 | 0 | 0 | 0 | 0 | 1 | -90 | 90 | 0.039332 | 0.0098641 | -0.039302 | -0.0098527
16 | 20 | 3.1672 | 1.2182 | 3.1963e-09 | 0 | 0 | 0 | 0 | 0 | 1 | -90 | 90 | 0.061685 | 0.015512 | -0.061557 | -0.015463
9 | 8 | 3.7671 | 1.4489 | 3.8016e-09 | 0 | 0 | 0 | 0 | 0 | 1 | -90 | 90 | 0.023309 | 0.0058444 | -0.023287 | -0.0058364
20 | 19 | 2.3475 | 0.9029 | 2.3691e-09 | 0 | 0 | 0 | 0 | 0 | 1 | -90 | 90 | 0.05394 | 0.013554 | -0.053867 | -0.013527
8 | 10 | 0.18646 | 0.071717 | 1.8817e-10 | 0 | 0 | 0 | 0 | 0 | 1 | -90 | 90 | 0.016699 | 0.0041852 | -0.016698 | -0.004185
12 | 13 | 1.5589 | 0.59958 | 1.5732e-09 | 0 | 0 | 0 | 0 | 0 | 1 | -90 | 90 | -0.032092 | -0.0080473 | 0.032109 | 0.0080538
12 | 14 | 0.72785 | 0.27994 | 7.3453e-10 | 0 | 0 | 0 | 0 | 0 | 1 | -90 | 90 | 0.025365 | 0.0063613 | -0.02536 | -0.0063594
13 | 18 | 7.7619 | 2.9853 | 7.8331e-09 | 0 | 0 | 0 | 0 | 0 | 1 | -90 | 90 | -0.037445 | -0.0093909 | 0.037562 | 0.0094353
14 | 15 | 3.1816 | 1.2237 | 3.2108e-09 | 0 | 0 | 0 | 0 | 0 | 1 | -90 | 90 | 0.02536 | 0.0063594 | -0.025338 | -0.0063512
18 | 19 | 1.5273 | 0.58744 | 1.5414e-09 | 0 | 0 | 0 | 0 | 0 | 1 | -90 | 90 | -0.047308 | -0.011878 | 0.047345 | 0.011892
15 | 17 | 2.7171 | 1.045 | 2.7421e-09 | 0 | 0 | 0 | 0 | 0 | 1 | -90 | 90 | 0.017636 | 0.004421 | -0.017627 | -0.0044177