## bus_data
BUS_I | BUS_TYPE | Pd | Qd | Gs | Bs | area | Vm | Va | baseKV | zone | Vmax | Vmin
1 | 1 | 0.02864 | 0.0071778 | 0 | 0 | 1 | 0.97062 | -0.20645 | 0.4 | 1 | 1.1 | 0.9
2 | 1 | 0 | 0 | 0 | 0 | 1 | 0.97123 | -0.20209 | 0.4 | 1 | 1.1 | 0.9
4 | 1 | 0 | 0 | 0 | 0 | 1 | 0.97229 | -0.19447 | 0.4 | 1 | 1.1 | 0.9
8 | 1 | 0.00969 | 0.0024285 | 0 | 0 | 1 | 0.97495 | -0.17535 | 0.4 | 1 | 1.1 | 0.9
6 | 1 | 0.022311 | 0.0055916 | 0 | 0 | 1 | 0.97545 | -0.17179 | 0.4 | 1 | 1.1 | 0.9
5 | 1 | 0.035187 | 0.0088188 | 0 | 0 | 1 | 0.97767 | -0.15591 | 0.4 | 1 | 1.1 | 0.9
7 | 1 | 0 | 0 | 0 | 0 | 1 | 0.97802 | -0.15346 | 0.4 | 1 | 1.1 | 0.9
9 | 1 | 0 | 0 | 0 | 0 | 1 | 0.99265 | -0.050535 | 0.4 | 1 | 1.1 | 0.9
10 | 3 | 0.090195 | 0.022605 | 0 | 0 | 1 | 1 | 0 | 0.4 | 1 | 1.1 | 0.9

## generator_data
GEN_BUS | PG | QG | QMAX | QMIN | VG | MBASE | GEN_STATUS | PMAX | PMIN
10 | 0.18843 | 0.047539 | 10 | -10 | 1 | 100 | 1 | 10 | 0

## branch_data
F_BUS | T_BUS | BR_R | BR_X | BR_B | RATE_A | RATE_B | RATE_C | TAP | SHIFT | BR_STATUS | ANGMIN | ANGMAX | P_in | Q_in | P_out | Q_out
1 | 2 | 1.8658 | 0.71763 | 1.883e-09 | 0 | 0 | 0 | 0 | 0 | 1 | -90 | 90 | -0.028639 | -0.0071779 | 0.028656 | 0.0071843
2 | 4 | 3.2731 | 1.2589 | 3.3032e-09 | 0 | 0 | 0 | 0 | 0 | 1 | -90 | 90 | -0.028656 | -0.0071843 | 0.028687 | 0.0071957
4 | 8 | 8.2417 | 3.1699 | 1.6635e-08 | 0 | 0 | 0 | 0 | 0 | 1 | -90 | 90 | -0.028687 | -0.0071956 | 0.028763 | 0.0072234
8 | 6 | 1.1502 | 0.44238 | 2.3215e-09 | 0 | 0 | 0 | 0 | 0 | 1 | -90 | 90 | -0.038453 | -0.0096519 | 0.038472 | 0.009659
6 | 5 | 3.2527 | 1.251 | 6.5651e-09 | 0 | 0 | 0 | 0 | 0 | 1 | -90 | 90 | -0.060782 | -0.015251 | 0.060916 | 0.015302
5 | 7 | 0.31806 | 0.12233 | 6.4197e-10 | 0 | 0 | 0 | 0 | 0 | 1 | -90 | 90 | -0.096103 | -0.02412 | 0.096136 | 0.024133
7 | 9 | 13.578 | 5.2223 | 2.7405e-08 | 0 | 0 | 0 | 0 | 0 | 1 | -90 | 90 | -0.096136 | -0.024133 | 0.097531 | 0.024666
9 | 10 | 6.8152 | 2.6212 | 1.3756e-08 | 0 | 0 | 0 | 0 | 0 | 1 | -90 | 90 | -0.097531 | -0.024666 | 0.098231 | 0.024934